## Data
Header Information | measured depth (ft) | inclination (°) | azimuth (°) | true vertical depth (ft) | northing +N/-S (ft) | easting +E/-W (ft)
Operator Name | 0 | 0 | 0 | 0 | 0 | 0
Ward Petroleum | 22 | 0 | 0 | 22 | 0 | 0
Operator Number | 100 | 0 | 0 | 100 | 0 | 0
10359 | 200 | 0 | 0 | 200 | 0 | 0
Well Name and Number | 300 | 0 | 0 | 300 | 0 | 0
Anderson 19-1-12HN | 400 | 0 | 0 | 400 | 0 | 0
API Number (if available) | 500 | 0 | 0 | 500 | 0 | 0
| 600 | 0 | 0 | 600 | 0 | 0
Location: QQ SEC TWP RGE | 700 | 0 | 0 | 700 | 0 | 0
SWSW Sec 18-T1S-R66W | 800 | 0 | 0 | 800 | 0 | 0
Citing Type: Planned or Actual | 900 | 0 | 0 | 900 | 0 | 0
Planned | 1000 | 0 | 0 | 1000 | 0 | 0
Deviation Indicator | 1100 | 0 | 0 | 1100 | 0 | 0
Horizontal | 1178 | 0 | 0 | 1178 | 0 | 0
North Reference | 1200 | 0 | 0 | 1200 | 0 | 0
Grid | 1278 | 1.56 | 202.94 | 1277.99 | -0.98 | -0.41
Grid Type | 1378 | 3.56 | 202.94 | 1377.89 | -5.09 | -2.15
SPCS-Colorado North-NAD83 | 1478 | 5.56 | 202.94 | 1477.56 | -12.41 | -5.25
| 1578 | 7.56 | 202.94 | 1576.9 | -22.93 | -9.71
| 1678 | 9.56 | 202.94 | 1675.79 | -36.64 | -15.51
| 1778 | 11.56 | 202.94 | 1774.09 | -53.52 | -22.65
| 1878 | 13.56 | 202.94 | 1871.69 | -73.54 | -31.12
| 1900 | 14 | 202.94 | 1893.06 | -78.37 | -33.17
| 1915.27 | 14.31 | 202.94 | 1907.86 | -81.81 | -34.62
| 2000 | 14.31 | 202.94 | 1989.96 | -101.09 | -42.78
| 2100 | 14.31 | 202.94 | 2086.86 | -123.84 | -52.41
| 2200 | 14.31 | 202.94 | 2183.76 | -146.6 | -62.04
| 2300 | 14.31 | 202.94 | 2280.66 | -169.35 | -71.67
| 2400 | 14.31 | 202.94 | 2377.56 | -192.11 | -81.3
| 2500 | 14.31 | 202.94 | 2474.46 | -214.86 | -90.93
| 2600 | 14.31 | 202.94 | 2571.36 | -237.62 | -100.56
| 2700 | 14.31 | 202.94 | 2668.26 | -260.37 | -110.19
| 2800 | 14.31 | 202.94 | 2765.16 | -283.13 | -119.82
| 2900 | 14.31 | 202.94 | 2862.06 | -305.88 | -129.45
| 3000 | 14.31 | 202.94 | 2958.96 | -328.64 | -139.08
| 3100 | 14.31 | 202.94 | 3055.86 | -351.39 | -148.71
| 3200 | 14.31 | 202.94 | 3152.76 | -374.15 | -158.34
| 3300 | 14.31 | 202.94 | 3249.65 | -396.9 | -167.97
| 3400 | 14.31 | 202.94 | 3346.55 | -419.66 | -177.6
| 3500 | 14.31 | 202.94 | 3443.45 | -442.42 | -187.23
| 3600 | 14.31 | 202.94 | 3540.35 | -465.17 | -196.86
| 3700 | 14.31 | 202.94 | 3637.25 | -487.93 | -206.49
| 3800 | 14.31 | 202.94 | 3734.15 | -510.68 | -216.12
| 3900 | 14.31 | 202.94 | 3831.05 | -533.44 | -225.75
| 4000 | 14.31 | 202.94 | 3927.95 | -556.19 | -235.38
| 4100 | 14.31 | 202.94 | 4024.85 | -578.95 | -245.01
| 4200 | 14.31 | 202.94 | 4121.75 | -601.7 | -254.64
| 4300 | 14.31 | 202.94 | 4218.65 | -624.46 | -264.27
| 4400 | 14.31 | 202.94 | 4315.55 | -647.21 | -273.9
| 4500 | 14.31 | 202.94 | 4412.44 | -669.97 | -283.53
| 4600 | 14.31 | 202.94 | 4509.34 | -692.72 | -293.16
| 4700 | 14.31 | 202.94 | 4606.24 | -715.48 | -302.79
| 4800 | 14.31 | 202.94 | 4703.14 | -738.23 | -312.42
| 4900 | 14.31 | 202.94 | 4800.04 | -760.99 | -322.05
| 5000 | 14.31 | 202.94 | 4896.94 | -783.74 | -331.68
| 5100 | 14.31 | 202.94 | 4993.84 | -806.5 | -341.31
| 5200 | 14.31 | 202.94 | 5090.74 | -829.25 | -350.94
| 5300 | 14.31 | 202.94 | 5187.64 | -852.01 | -360.57
| 5400 | 14.31 | 202.94 | 5284.54 | -874.77 | -370.2
| 5500 | 14.31 | 202.94 | 5381.44 | -897.52 | -379.83
| 5600 | 14.31 | 202.94 | 5478.34 | -920.28 | -389.46
| 5700 | 14.31 | 202.94 | 5575.24 | -943.03 | -399.09
| 5800 | 14.31 | 202.94 | 5672.13 | -965.79 | -408.72
| 5900 | 14.31 | 202.94 | 5769.03 | -988.54 | -418.35
| 6000 | 14.31 | 202.94 | 5865.93 | -1011.3 | -427.98
| 6100 | 14.31 | 202.94 | 5962.83 | -1034.05 | -437.61
| 6200 | 14.31 | 202.94 | 6059.73 | -1056.81 | -447.24
| 6300 | 14.31 | 202.94 | 6156.63 | -1079.56 | -456.87
| 6400 | 14.31 | 202.94 | 6253.53 | -1102.32 | -466.51
| 6500 | 14.31 | 202.94 | 6350.43 | -1125.07 | -476.14
| 6600 | 14.31 | 202.94 | 6447.33 | -1147.83 | -485.77
| 6700 | 14.31 | 202.94 | 6544.23 | -1170.58 | -495.4
| 6772.52 | 14.31 | 202.94 | 6614.5 | -1187.09 | -502.38
| 6800 | 12.33 | 207.1 | 6641.24 | -1192.82 | -505.04
| 6900 | 6.43 | 242.6 | 6739.93 | -1204.92 | -514.89
| 7000 | 7.64 | 311.4 | 6839.34 | -1203.1 | -524.87
| 7100 | 14.25 | 336.51 | 6937.51 | -1187.39 | -534.77
| 7200 | 21.8 | 345.25 | 7032.55 | -1158.1 | -544.42
| 7300 | 29.58 | 349.6 | 7122.61 | -1115.81 | -553.62
| 7400 | 37.44 | 352.25 | 7205.93 | -1061.32 | -562.19
| 7500 | 45.35 | 354.09 | 7280.88 | -995.71 | -569.96
| 7600 | 53.28 | 355.49 | 7346.02 | -920.25 | -576.78
| 7700 | 61.23 | 356.62 | 7400.07 | -836.41 | -582.53
| 7800 | 69.18 | 357.59 | 7441.98 | -745.82 | -587.09
| 7900 | 77.13 | 358.46 | 7470.94 | -650.24 | -590.36
| 8000 | 85.09 | 359.28 | 7486.38 | -551.54 | -592.29
| 8066.28 | 90.37 | 359.81 | 7489 | -485.34 | -592.81
| 8100 | 90.37 | 359.81 | 7488.78 | -451.62 | -592.92
| 8200 | 90.37 | 359.81 | 7488.14 | -351.62 | -593.25
| 8300 | 90.37 | 359.81 | 7487.5 | -251.63 | -593.57
| 8400 | 90.37 | 359.81 | 7486.86 | -151.63 | -593.9
| 8500 | 90.37 | 359.81 | 7486.22 | -51.63 | -594.22
| 8600 | 90.37 | 359.81 | 7485.58 | 48.37 | -594.55
| 8700 | 90.37 | 359.81 | 7484.93 | 148.36 | -594.87
| 8800 | 90.37 | 359.81 | 7484.29 | 248.36 | -595.19
| 8900 | 90.37 | 359.81 | 7483.65 | 348.36 | -595.52
| 9000 | 90.37 | 359.81 | 7483.01 | 448.36 | -595.84
| 9100 | 90.37 | 359.81 | 7482.37 | 548.35 | -596.17
| 9200 | 90.37 | 359.81 | 7481.73 | 648.35 | -596.49
| 9300 | 90.37 | 359.81 | 7481.08 | 748.35 | -596.82
| 9400 | 90.37 | 359.81 | 7480.44 | 848.34 | -597.14
| 9500 | 90.37 | 359.81 | 7479.8 | 948.34 | -597.46
| 9600 | 90.37 | 359.81 | 7479.16 | 1048.34 | -597.79
| 9700 | 90.37 | 359.81 | 7478.52 | 1148.34 | -598.11
| 9800 | 90.37 | 359.81 | 7477.88 | 1248.33 | -598.44
| 9900 | 90.37 | 359.81 | 7477.24 | 1348.33 | -598.76
| 10000 | 90.37 | 359.81 | 7476.59 | 1448.33 | -599.09
| 10100 | 90.37 | 359.81 | 7475.95 | 1548.33 | -599.41
| 10200 | 90.37 | 359.81 | 7475.31 | 1648.32 | -599.73
| 10300 | 90.37 | 359.81 | 7474.67 | 1748.32 | -600.06
| 10400 | 90.37 | 359.81 | 7474.03 | 1848.32 | -600.38
| 10500 | 90.37 | 359.81 | 7473.39 | 1948.32 | -600.71
| 10600 | 90.37 | 359.81 | 7472.74 | 2048.31 | -601.03
| 10700 | 90.37 | 359.81 | 7472.1 | 2148.31 | -601.36
| 10800 | 90.37 | 359.81 | 7471.46 | 2248.31 | -601.68
| 10900 | 90.37 | 359.81 | 7470.82 | 2348.31 | -602
| 11000 | 90.37 | 359.81 | 7470.18 | 2448.3 | -602.33
| 11100 | 90.37 | 359.81 | 7469.54 | 2548.3 | -602.65
| 11200 | 90.37 | 359.81 | 7468.89 | 2648.3 | -602.98
| 11300 | 90.37 | 359.81 | 7468.25 | 2748.3 | -603.3
| 11400 | 90.37 | 359.81 | 7467.61 | 2848.29 | -603.63
| 11500 | 90.37 | 359.81 | 7466.97 | 2948.29 | -603.95
| 11600 | 90.37 | 359.81 | 7466.33 | 3048.29 | -604.27
| 11700 | 90.37 | 359.81 | 7465.69 | 3148.29 | -604.6
| 11800 | 90.37 | 359.81 | 7465.05 | 3248.28 | -604.92
| 11900 | 90.37 | 359.81 | 7464.4 | 3348.28 | -605.25
| 12000 | 90.37 | 359.81 | 7463.76 | 3448.28 | -605.57
| 12100 | 90.37 | 359.81 | 7463.12 | 3548.28 | -605.9
| 12200 | 90.37 | 359.81 | 7462.48 | 3648.27 | -606.22
| 12300 | 90.37 | 359.81 | 7461.84 | 3748.27 | -606.54
| 12400 | 90.37 | 359.81 | 7461.2 | 3848.27 | -606.87
| 12430.5 | 90.37 | 359.81 | 7461 | 3878.77 | -606.97

## Lookup (hidden)
North Reference | RetunValue | Grid Type | ReturnValue | Deviation Indicator | ReturnValue
| 3 |  | 5 |  | 4
True |  | SPCS-Colorado Central-NAD27 |  | Directional
Grid |  | SPCS-Colorado Central-NAD83 |  | High Angle
|  | SPCS-Colorado North-NAD27 |  | Horizontal
SPCS-Colorado North-NAD83
SPCS-Colorado South-NAD27
SPCS-Colorado South-NAD83
UTM-Zone 12 NAD27
UTM-Zone 12 NAD83
UTM-Zone 13 NAD27
UTM-Zone 13 NAD83