## Data
Header Information | measured depth (ft) | inclination (°) | azimuth (°) | true vertical depth (ft) | northing +N/-S (ft) | easting +E/-W (ft)
Operator Name | 100 | 0 | 0 | 100 | 0 | 0
WHITING | 200 | 0 | 0 | 200 | 0 | 0
Operator Number | 300 | 0 | 0 | 300 | 0 | 0
| 400 | 0 | 0 | 400 | 0 | 0
Well Name and Number | 500 | 0 | 0 | 500 | 0 | 0
RAZOR 12F-1306B | 600 | 2 | 86 | 599.98 | 0.12 | 1.74
API Number (if available) | 700 | 4 | 86 | 699.84 | 0.49 | 6.96
| 800 | 6 | 86 | 799.45 | 1.09 | 15.66
Location: QQ SEC TWP RGE | 847.93 | 6.96 | 86 | 847.08 | 1.47 | 21.05
S12-T10N-R58W | 900 | 6.96 | 86 | 898.76 | 1.91 | 27.34
Citing Type: Planned or Actual | 1000 | 6.96 | 86 | 998.03 | 2.76 | 39.43
PLANNED | 1100 | 6.96 | 86 | 1097.29 | 3.6 | 51.52
Deviation Indicator | 1200 | 6.96 | 86 | 1196.55 | 4.45 | 63.6
Horizontal | 1300 | 6.96 | 86 | 1295.82 | 5.29 | 75.69
North Reference | 1400 | 6.96 | 86 | 1395.08 | 6.14 | 87.77
True | 1500 | 6.96 | 86 | 1494.34 | 6.98 | 99.86
Grid Type | 1600 | 6.96 | 86 | 1593.61 | 7.83 | 111.94
#VALUE! | 1700 | 6.96 | 86 | 1692.87 | 8.67 | 124.03
| 1800 | 6.96 | 86 | 1792.13 | 9.52 | 136.12
| 1900 | 6.96 | 86 | 1891.4 | 10.36 | 148.2
| 2000 | 6.96 | 86 | 1990.66 | 11.21 | 160.29
| 2100 | 6.96 | 86 | 2089.92 | 12.05 | 172.37
| 2200 | 6.96 | 86 | 2189.19 | 12.9 | 184.46
| 2300 | 6.96 | 86 | 2288.45 | 13.74 | 196.54
| 2400 | 6.96 | 86 | 2387.71 | 14.59 | 208.63
| 2500 | 6.96 | 86 | 2486.98 | 15.43 | 220.72
| 2600 | 6.96 | 86 | 2586.24 | 16.28 | 232.8
| 2700 | 6.96 | 86 | 2685.5 | 17.12 | 244.89
| 2800 | 6.96 | 86 | 2784.77 | 17.97 | 256.97
| 2900 | 6.96 | 86 | 2884.03 | 18.81 | 269.06
| 3000 | 6.96 | 86 | 2983.29 | 19.66 | 281.15
| 3100 | 6.96 | 86 | 3082.56 | 20.5 | 293.23
| 3200 | 6.96 | 86 | 3181.82 | 21.35 | 305.32
| 3300 | 6.96 | 86 | 3281.08 | 22.19 | 317.4
| 3400 | 6.96 | 86 | 3380.35 | 23.04 | 329.49
| 3500 | 6.96 | 86 | 3479.61 | 23.88 | 341.57
| 3600 | 6.96 | 86 | 3578.87 | 24.73 | 353.66
| 3653.44 | 6.96 | 86 | 3631.92 | 25.18 | 360.12
| 3700 | 6.03 | 86 | 3678.18 | 25.55 | 365.37
| 3800 | 4.03 | 86 | 3777.79 | 26.16 | 374.11
| 3900 | 2.03 | 86 | 3877.65 | 26.52 | 379.38
| 4001.38 | 0 | 0 | 3979 | 26.65 | 381.17
| 4100 | 0 | 0 | 4077.62 | 26.65 | 381.17
| 4200 | 0 | 0 | 4177.62 | 26.65 | 381.17
| 4300 | 0 | 0 | 4277.62 | 26.65 | 381.17
| 4400 | 0 | 0 | 4377.62 | 26.65 | 381.17
| 4500 | 0 | 0 | 4477.62 | 26.65 | 381.17
| 4600 | 0 | 0 | 4577.62 | 26.65 | 381.17
| 4700 | 0 | 0 | 4677.62 | 26.65 | 381.17
| 4800 | 0 | 0 | 4777.62 | 26.65 | 381.17
| 4900 | 0 | 0 | 4877.62 | 26.65 | 381.17
| 5000 | 0 | 0 | 4977.62 | 26.65 | 381.17
| 5100 | 0 | 0 | 5077.62 | 26.65 | 381.17
| 5200 | 0 | 0 | 5177.62 | 26.65 | 381.17
| 5300 | 0 | 0 | 5277.62 | 26.65 | 381.17
| 5400 | 0 | 0 | 5377.62 | 26.65 | 381.17
| 5500 | 0 | 0 | 5477.62 | 26.65 | 381.17
| 5512.51 | 0 | 0 | 5490.13 | 26.65 | 381.17
| 5550 | 4.12 | 180 | 5527.59 | 25.3 | 381.17
| 5600 | 9.62 | 180 | 5577.21 | 19.32 | 381.17
| 5650 | 15.12 | 180 | 5626.03 | 8.61 | 381.17
| 5700 | 20.62 | 180 | 5673.6 | -6.73 | 381.17
| 5750 | 26.12 | 180 | 5719.48 | -26.56 | 381.17
| 5800 | 31.62 | 180 | 5763.25 | -50.7 | 381.17
| 5850 | 37.12 | 180 | 5804.5 | -78.92 | 381.17
| 5900 | 42.62 | 180 | 5842.86 | -110.96 | 381.17
| 5950 | 48.12 | 180 | 5877.97 | -146.53 | 381.17
| 6000 | 53.62 | 180 | 5909.51 | -185.3 | 381.17
| 6050 | 59.12 | 180 | 5937.19 | -226.92 | 381.17
| 6100 | 64.62 | 180 | 5960.75 | -271 | 381.17
| 6150 | 70.12 | 180 | 5979.97 | -317.14 | 381.17
| 6200 | 75.62 | 180 | 5994.69 | -364.9 | 381.18
| 6250 | 81.12 | 180 | 6004.76 | -413.86 | 381.18
| 6300 | 86.62 | 180 | 6010.1 | -463.55 | 381.18
| 6330.69 | 90 | 180 | 6011 | -494.22 | 381.18
| 6400 | 90 | 180 | 6011 | -563.53 | 381.18
| 6500 | 90 | 180 | 6011 | -663.53 | 381.18
| 6600 | 90 | 180 | 6011 | -763.53 | 381.18
| 6700 | 90 | 180 | 6011 | -863.53 | 381.18
| 6800 | 90 | 180 | 6011 | -963.53 | 381.18
| 6900 | 90 | 180 | 6011 | -1063.53 | 381.18
| 7000 | 90 | 180 | 6011 | -1163.53 | 381.19
| 7100 | 90 | 180 | 6011 | -1263.53 | 381.19
| 7200 | 90 | 180 | 6011 | -1363.53 | 381.19
| 7300 | 90 | 180 | 6011 | -1463.53 | 381.19
| 7400 | 90 | 180 | 6011 | -1563.53 | 381.19
| 7500 | 90 | 180 | 6011 | -1663.53 | 381.19
| 7600 | 90 | 180 | 6011 | -1763.53 | 381.19
| 7700 | 90 | 180 | 6011 | -1863.53 | 381.19
| 7800 | 90 | 180 | 6011 | -1963.53 | 381.2
| 7900 | 90 | 180 | 6011 | -2063.53 | 381.2
| 8000 | 90 | 180 | 6011 | -2163.53 | 381.2
| 8100 | 90 | 180 | 6011 | -2263.53 | 381.2
| 8200 | 90 | 180 | 6011 | -2363.53 | 381.2
| 8300 | 90 | 180 | 6011 | -2463.53 | 381.2
| 8400 | 90 | 180 | 6011 | -2563.53 | 381.2
| 8500 | 90 | 180 | 6011 | -2663.53 | 381.2
| 8600 | 90 | 180 | 6011 | -2763.53 | 381.21
| 8700 | 90 | 180 | 6011 | -2863.53 | 381.21
| 8800 | 90 | 180 | 6011 | -2963.53 | 381.21
| 8900 | 90 | 180 | 6011 | -3063.53 | 381.21
| 9000 | 90 | 180 | 6011 | -3163.53 | 381.21
| 9100 | 90 | 180 | 6011 | -3263.53 | 381.21
| 9200 | 90 | 180 | 6011 | -3363.53 | 381.21
| 9300 | 90 | 180 | 6011 | -3463.53 | 381.22
| 9400 | 90 | 180 | 6011 | -3563.53 | 381.22
| 9500 | 90 | 180 | 6011 | -3663.53 | 381.22
| 9600 | 90 | 180 | 6011 | -3763.53 | 381.22
| 9700 | 90 | 180 | 6011 | -3863.53 | 381.22
| 9800 | 90 | 180 | 6011 | -3963.53 | 381.22
| 9900 | 90 | 180 | 6011 | -4063.53 | 381.22
| 10000 | 90 | 180 | 6011 | -4163.53 | 381.22
| 10100 | 90 | 180 | 6011 | -4263.53 | 381.23
| 10200 | 90 | 180 | 6011 | -4363.53 | 381.23
| 10300 | 90 | 180 | 6011 | -4463.53 | 381.23
| 10400 | 90 | 180 | 6011 | -4563.53 | 381.23
| 10500 | 90 | 180 | 6011 | -4663.53 | 381.23
| 10600 | 90 | 180 | 6011 | -4763.53 | 381.23
| 10700 | 90 | 180 | 6011 | -4863.53 | 381.23
| 10800 | 90 | 180 | 6011 | -4963.53 | 381.23
| 10900 | 90 | 180 | 6011 | -5063.53 | 381.24
| 11000 | 90 | 180 | 6011 | -5163.53 | 381.24
| 11100 | 90 | 180 | 6011 | -5263.53 | 381.24
| 11200 | 90 | 180 | 6011 | -5363.53 | 381.24
| 11300 | 90 | 180 | 6011 | -5463.53 | 381.24
| 11400 | 90 | 180 | 6011 | -5563.53 | 381.24
| 11500 | 90 | 180 | 6011 | -5663.53 | 381.24
| 11600 | 90 | 180 | 6011 | -5763.53 | 381.24
| 11700 | 90 | 180 | 6011 | -5863.53 | 381.25
| 11800 | 90 | 180 | 6011 | -5963.53 | 381.25
| 11900 | 90 | 180 | 6011 | -6063.53 | 381.25
| 12000 | 90 | 180 | 6011 | -6163.53 | 381.25
| 12100 | 90 | 180 | 6011 | -6263.53 | 381.25
| 12200 | 90 | 180 | 6011 | -6363.53 | 381.25
| 12300 | 90 | 180 | 6011 | -6463.53 | 381.25
| 12400 | 90 | 180 | 6011 | -6563.53 | 381.26
| 12500 | 90 | 180 | 6011 | -6663.53 | 381.26
| 12600 | 90 | 180 | 6011 | -6763.53 | 381.26
| 12700 | 90 | 180 | 6011 | -6863.53 | 381.26
| 12800 | 90 | 180 | 6011 | -6963.53 | 381.26
| 12900 | 90 | 180 | 6011 | -7063.53 | 381.26
| 13000 | 90 | 180 | 6011 | -7163.53 | 381.26
| 13100 | 90 | 180 | 6011 | -7263.53 | 381.26
| 13200 | 90 | 180 | 6011 | -7363.53 | 381.27
| 13300 | 90 | 180 | 6011 | -7463.53 | 381.27
| 13400 | 90 | 180 | 6011 | -7563.53 | 381.27
| 13500 | 90 | 180 | 6011 | -7663.53 | 381.27
| 13600 | 90 | 180 | 6011 | -7763.53 | 381.27
| 13700 | 90 | 180 | 6011 | -7863.53 | 381.27
| 13800 | 90 | 180 | 6011 | -7963.53 | 381.27
| 13900 | 90 | 180 | 6011 | -8063.53 | 381.27
| 14000 | 90 | 180 | 6011 | -8163.53 | 381.28
| 14075.67 | 90 | 180 | 6011 | -8239.2 | 381.28

## Lookup (hidden)
North Reference | RetunValue | Grid Type | ReturnValue | Deviation Indicator | ReturnValue
| 2 |  | 0 |  | 4
True |  | SPCS-Colorado Central-NAD27 |  | Directional
Grid |  | SPCS-Colorado Central-NAD83 |  | High Angle
|  | SPCS-Colorado North-NAD27 |  | Horizontal
SPCS-Colorado North-NAD83
SPCS-Colorado South-NAD27
SPCS-Colorado South-NAD83
UTM-Zone 12 NAD27
UTM-Zone 12 NAD83
UTM-Zone 13 NAD27
UTM-Zone 13 NAD83