## Data
Header Information | measured depth (ft) | inclination (°) | azimuth (°) | true vertical depth (ft) | northing +N/-S (ft) | easting +E/-W (ft)
Operator Name | 0 | 0 | 0 | 0 | 0 | 0
EXTRACTION OIL & GAS | 100 | 0 | 0 | 100 | 0 | 0
Operator Number | 200 | 0 | 0 | 200 | 0 | 0
10459 | 300 | 0 | 0 | 300 | 0 | 0
Well Name and Number | 400 | 0 | 0 | 400 | 0 | 0
SILVERBACK 1 | 500 | 0 | 0 | 500 | 0 | 0
API Number (if available) | 600 | 0 | 0 | 600 | 0 | 0
| 700 | 0 | 0 | 700 | 0 | 0
Location: QQ SEC TWP RGE | 800 | 0 | 0 | 800 | 0 | 0
NW NW SEC. 36 T12N R62W | 900 | 0 | 0 | 900 | 0 | 0
Citing Type: Planned or Actual | 1000 | 0 | 0 | 1000 | 0 | 0
PLANNED | 1100 | 0 | 0 | 1100 | 0 | 0
Deviation Indicator | 1200 | 0 | 0 | 1200 | 0 | 0
Horizontal | 1300 | 0 | 0 | 1300 | 0 | 0
North Reference | 1400 | 0 | 0 | 1400 | 0 | 0
True | 1500 | 0 | 0 | 1500 | 0 | 0
Grid Type | 1600 | 0 | 0 | 1600 | 0 | 0
#VALUE! | 1700 | 2 | 307.91 | 1699.98 | 1.07 | -1.38
| 1800 | 4 | 307.91 | 1799.84 | 4.29 | -5.51
| 1900 | 6 | 307.91 | 1899.45 | 9.64 | -12.38
| 2000 | 8 | 307.91 | 1998.7 | 17.13 | -22
| 2100 | 10 | 307.91 | 2097.47 | 26.74 | -34.34
| 2199.95 | 12 | 307.91 | 2195.58 | 38.46 | -49.38
| 2300 | 12 | 307.91 | 2293.44 | 51.24 | -65.8
| 2400 | 12 | 307.91 | 2391.25 | 64.01 | -82.2
| 2500 | 12 | 307.91 | 2489.07 | 76.78 | -98.6
| 2600 | 12 | 307.91 | 2586.88 | 89.56 | -115
| 2700 | 12 | 307.91 | 2684.7 | 102.33 | -131.41
| 2800 | 12 | 307.91 | 2782.51 | 115.1 | -147.81
| 2900 | 12 | 307.91 | 2880.33 | 127.88 | -164.21
| 3000 | 12 | 307.91 | 2978.14 | 140.65 | -180.61
| 3100 | 12 | 307.91 | 3075.96 | 153.42 | -197.02
| 3200 | 12 | 307.91 | 3173.77 | 166.2 | -213.42
| 3300 | 12 | 307.91 | 3271.59 | 178.97 | -229.82
| 3400 | 12 | 307.91 | 3369.4 | 191.74 | -246.23
| 3500 | 12 | 307.91 | 3467.22 | 204.52 | -262.63
| 3600 | 12 | 307.91 | 3565.03 | 217.29 | -279.03
| 3700 | 12 | 307.91 | 3662.85 | 230.06 | -295.43
| 3800 | 12 | 307.91 | 3760.66 | 242.84 | -311.84
| 3900 | 12 | 307.91 | 3858.48 | 255.61 | -328.24
| 4000 | 12 | 307.91 | 3956.29 | 268.38 | -344.64
| 4100 | 12 | 307.91 | 4054.11 | 281.16 | -361.04
| 4200 | 12 | 307.91 | 4151.93 | 293.93 | -377.45
| 4300 | 12 | 307.91 | 4249.74 | 306.7 | -393.85
| 4400 | 12 | 307.91 | 4347.56 | 319.48 | -410.25
| 4500 | 12 | 307.91 | 4445.37 | 332.25 | -426.66
| 4600 | 12 | 307.91 | 4543.19 | 345.02 | -443.06
| 4700 | 12 | 307.91 | 4641 | 357.8 | -459.46
| 4800 | 12 | 307.91 | 4738.82 | 370.57 | -475.86
| 4900 | 12 | 307.91 | 4836.63 | 383.34 | -492.27
| 5000 | 12 | 307.91 | 4934.45 | 396.12 | -508.67
| 5100 | 12 | 307.91 | 5032.26 | 408.89 | -525.07
| 5200 | 12 | 307.91 | 5130.08 | 421.66 | -541.47
| 5300 | 12 | 307.91 | 5227.89 | 434.43 | -557.88
| 5400 | 12 | 307.91 | 5325.71 | 447.21 | -574.28
| 5500 | 12 | 307.91 | 5423.52 | 459.98 | -590.68
| 5600 | 12 | 307.91 | 5521.34 | 472.75 | -607.09
| 5700 | 12 | 307.91 | 5619.15 | 485.53 | -623.49
| 5800 | 12 | 307.91 | 5716.97 | 498.3 | -639.89
| 5900 | 12 | 307.91 | 5814.78 | 511.07 | -656.29
| 6000 | 12 | 307.91 | 5912.6 | 523.85 | -672.7
| 6100 | 12 | 307.91 | 6010.41 | 536.62 | -689.1
| 6120.46 | 12 | 307.91 | 6030.42 | 539.23 | -692.45
| 6200 | 10.41 | 307.91 | 6108.45 | 548.73 | -704.65
| 6300 | 8.41 | 307.91 | 6207.1 | 558.77 | -717.54
| 6400 | 6.41 | 307.91 | 6306.26 | 566.69 | -727.72
| 6500 | 4.41 | 307.91 | 6405.81 | 572.48 | -735.15
| 6600 | 2.41 | 307.91 | 6505.62 | 576.14 | -739.84
| 6700 | 0.41 | 307.91 | 6605.59 | 577.65 | -741.78
| 6720.41 | 0 | 0 | 6626 | 577.69 | -741.84
| 6752.41 | 0 | 0 | 6658 | 577.69 | -741.84
| 6800 | 4.76 | 180.51 | 6705.53 | 575.72 | -741.86
| 6900 | 14.76 | 180.51 | 6803.96 | 558.79 | -742.01
| 7000 | 24.76 | 180.51 | 6897.96 | 525.03 | -742.31
| 7100 | 34.76 | 180.51 | 6984.66 | 475.46 | -742.76
| 7200 | 44.76 | 180.51 | 7061.44 | 411.59 | -743.33
| 7300 | 54.75 | 180.51 | 7125.96 | 335.37 | -744.01
| 7400 | 64.75 | 180.51 | 7176.27 | 249.09 | -744.79
| 7500 | 74.75 | 180.51 | 7210.83 | 155.39 | -745.63
| 7600 | 84.75 | 180.51 | 7228.6 | 57.12 | -746.51
| 7652.43 | 90 | 180.51 | 7231 | 4.76 | -746.98
| 7700 | 90 | 180.51 | 7231 | -42.81 | -747.41
| 7800 | 90 | 180.51 | 7231.01 | -142.8 | -748.3
| 7900 | 90 | 180.51 | 7231.02 | -242.8 | -749.2
| 8000 | 90 | 180.51 | 7231.03 | -342.79 | -750.1
| 8100 | 90 | 180.51 | 7231.03 | -442.79 | -751
| 8200 | 90 | 180.51 | 7231.04 | -542.79 | -751.89
| 8300 | 90 | 180.51 | 7231.05 | -642.78 | -752.79
| 8400 | 90 | 180.51 | 7231.05 | -742.78 | -753.69
| 8500 | 90 | 180.51 | 7231.06 | -842.77 | -754.58
| 8600 | 90 | 180.51 | 7231.07 | -942.77 | -755.48
| 8700 | 90 | 180.51 | 7231.07 | -1042.77 | -756.37
| 8800 | 90 | 180.51 | 7231.08 | -1142.76 | -757.27
| 8900 | 90 | 180.51 | 7231.09 | -1242.76 | -758.17
| 9000 | 90 | 180.51 | 7231.09 | -1342.75 | -759.06
| 9100 | 90 | 180.51 | 7231.1 | -1442.75 | -759.96
| 9200 | 90 | 180.51 | 7231.1 | -1542.75 | -760.86
| 9300 | 90 | 180.51 | 7231.11 | -1642.74 | -761.75
| 9400 | 90 | 180.51 | 7231.11 | -1742.74 | -762.65
| 9500 | 90 | 180.51 | 7231.12 | -1842.73 | -763.54
| 9600 | 90 | 180.51 | 7231.12 | -1942.73 | -764.44
| 9700 | 90 | 180.51 | 7231.13 | -2042.73 | -765.33
| 9800 | 90 | 180.51 | 7231.13 | -2142.72 | -766.23
| 9900 | 90 | 180.51 | 7231.14 | -2242.72 | -767.12
| 10000 | 90 | 180.51 | 7231.14 | -2342.71 | -768.02
| 10100 | 90 | 180.51 | 7231.14 | -2442.71 | -768.91
| 10200 | 90 | 180.51 | 7231.15 | -2542.71 | -769.81
| 10300 | 90 | 180.51 | 7231.15 | -2642.7 | -770.7
| 10400 | 90 | 180.51 | 7231.16 | -2742.7 | -771.6
| 10500 | 90 | 180.51 | 7231.16 | -2842.69 | -772.49
| 10600 | 90 | 180.51 | 7231.16 | -2942.69 | -773.39
| 10700 | 90 | 180.51 | 7231.17 | -3042.69 | -774.28
| 10800 | 90 | 180.51 | 7231.17 | -3142.68 | -775.18
| 10900 | 90 | 180.51 | 7231.17 | -3242.68 | -776.07
| 11000 | 90 | 180.51 | 7231.17 | -3342.67 | -776.97
| 11100 | 90 | 180.51 | 7231.18 | -3442.67 | -777.86
| 11200 | 90 | 180.51 | 7231.18 | -3542.67 | -778.75
| 11300 | 90 | 180.51 | 7231.18 | -3642.66 | -779.65
| 11400 | 90 | 180.51 | 7231.18 | -3742.66 | -780.54
| 11500 | 90 | 180.51 | 7231.19 | -3842.65 | -781.44
| 11600 | 90 | 180.51 | 7231.19 | -3942.65 | -782.33
| 11700 | 90 | 180.51 | 7231.19 | -4042.65 | -783.22
| 11800 | 90 | 180.51 | 7231.19 | -4142.64 | -784.12
| 11900 | 90 | 180.51 | 7231.19 | -4242.64 | -785.01
| 12000 | 90 | 180.51 | 7231.19 | -4342.63 | -785.9
| 12100 | 90 | 180.51 | 7231.19 | -4442.63 | -786.8
| 12200 | 90 | 180.51 | 7231.19 | -4542.63 | -787.69
| 12300 | 90 | 180.51 | 7231.19 | -4642.62 | -788.58
| 12400 | 90 | 180.51 | 7231.2 | -4742.62 | -789.48
| 12500 | 90 | 180.51 | 7231.2 | -4842.61 | -790.37
| 12600 | 90 | 180.51 | 7231.2 | -4942.61 | -791.26
| 12700 | 90 | 180.51 | 7231.2 | -5042.61 | -792.16
| 12800 | 90 | 180.51 | 7231.2 | -5142.6 | -793.05
| 12900 | 90 | 180.51 | 7231.2 | -5242.6 | -793.94
| 13000 | 90 | 180.51 | 7231.19 | -5342.59 | -794.83
| 13100 | 90 | 180.51 | 7231.19 | -5442.59 | -795.73
| 13200 | 90 | 180.51 | 7231.19 | -5542.59 | -796.62
| 13300 | 90 | 180.51 | 7231.19 | -5642.58 | -797.51
| 13400 | 90 | 180.51 | 7231.19 | -5742.58 | -798.4
| 13500 | 90 | 180.51 | 7231.19 | -5842.57 | -799.29
| 13600 | 90 | 180.51 | 7231.19 | -5942.57 | -800.19
| 13700 | 90 | 180.51 | 7231.19 | -6042.57 | -801.08
| 13800 | 90 | 180.51 | 7231.19 | -6142.56 | -801.97
| 13900 | 90 | 180.51 | 7231.18 | -6242.56 | -802.86
| 14000 | 90 | 180.51 | 7231.18 | -6342.55 | -803.75
| 14100 | 90 | 180.51 | 7231.18 | -6442.55 | -804.64
| 14200 | 90 | 180.51 | 7231.18 | -6542.55 | -805.54
| 14300 | 90 | 180.51 | 7231.17 | -6642.54 | -806.43
| 14400 | 90 | 180.51 | 7231.17 | -6742.54 | -807.32
| 14500 | 90 | 180.51 | 7231.17 | -6842.53 | -808.21
| 14600 | 90 | 180.51 | 7231.17 | -6942.53 | -809.1
| 14700 | 90 | 180.51 | 7231.16 | -7042.53 | -809.99
| 14800 | 90 | 180.51 | 7231.16 | -7142.52 | -810.88
| 14900 | 90 | 180.51 | 7231.16 | -7242.52 | -811.77
| 15000 | 90 | 180.51 | 7231.15 | -7342.51 | -812.66
| 15100 | 90 | 180.51 | 7231.15 | -7442.51 | -813.56
| 15200 | 90 | 180.51 | 7231.14 | -7542.51 | -814.45
| 15300 | 90 | 180.51 | 7231.14 | -7642.5 | -815.34
| 15400 | 90 | 180.51 | 7231.14 | -7742.5 | -816.23
| 15500 | 90 | 180.51 | 7231.13 | -7842.49 | -817.12
| 15600 | 90 | 180.51 | 7231.13 | -7942.49 | -818.01
| 15700 | 90 | 180.51 | 7231.12 | -8042.49 | -818.9
| 15800 | 90 | 180.51 | 7231.12 | -8142.48 | -819.79
| 15900 | 90 | 180.51 | 7231.11 | -8242.48 | -820.68
| 16000 | 90 | 180.51 | 7231.11 | -8342.48 | -821.57
| 16100 | 90 | 180.51 | 7231.1 | -8442.47 | -822.46
| 16200 | 90 | 180.51 | 7231.1 | -8542.47 | -823.35
| 16300 | 90 | 180.51 | 7231.09 | -8642.46 | -824.24
| 16400 | 90 | 180.51 | 7231.09 | -8742.46 | -825.13
| 16500 | 90 | 180.51 | 7231.08 | -8842.46 | -826.01
| 16600 | 90 | 180.51 | 7231.07 | -8942.45 | -826.9
| 16700 | 90 | 180.51 | 7231.07 | -9042.45 | -827.79
| 16800 | 90 | 180.51 | 7231.06 | -9142.44 | -828.68
| 16900 | 90 | 180.51 | 7231.05 | -9242.44 | -829.57
| 17000 | 90 | 180.51 | 7231.05 | -9342.44 | -830.46
| 17100 | 90 | 180.51 | 7231.04 | -9442.43 | -831.35
| 17200 | 90 | 180.51 | 7231.03 | -9542.43 | -832.24
| 17300 | 90 | 180.51 | 7231.03 | -9642.42 | -833.13
| 17400 | 90 | 180.51 | 7231.02 | -9742.42 | -834.01
| 17500 | 90 | 180.51 | 7231.01 | -9842.42 | -834.9
| 17600 | 90 | 180.51 | 7231 | -9942.41 | -835.79
| 17650.6 | 90 | 180.51 | 7231 | -9993.01 | -836.24

## Lookup (hidden)
North Reference | RetunValue | Grid Type | ReturnValue | Deviation Indicator | ReturnValue
| 2 |  | 0 |  | 4
True |  | SPCS-Colorado Central-NAD27 |  | Directional
Grid |  | SPCS-Colorado Central-NAD83 |  | High Angle
|  | SPCS-Colorado North-NAD27 |  | Horizontal
SPCS-Colorado North-NAD83
SPCS-Colorado South-NAD27
SPCS-Colorado South-NAD83
UTM-Zone 12 NAD27
UTM-Zone 12 NAD83
UTM-Zone 13 NAD27
UTM-Zone 13 NAD83