## Data
Header Information | measured depth (ft) | inclination (°) | azimuth (°) | true vertical depth (ft) | northing +N/-S (ft) | easting +E/-W (ft)
Operator Name | 0 | 0 | 0 | 0 | 0 | 0
Noble Energy INC | 250 | 0.66 | 148.09 | 249.99 | -1.22 | 0.76
Operator Number | 500 | 0.66 | 148.09 | 499.98 | -3.67 | 2.28
100322 | 729 | 0.96 | 148.09 | 728.95 | -6.41 | 3.99
Well Name and Number | 824 | 0.65 | 152.6 | 823.95 | -7.57 | 4.66
Gleason LC26-720 | 920 | 0.57 | 177.04 | 919.94 | -8.53 | 4.94
API Number (if available) | 1109 | 0.57 | 182.25 | 1108.93 | -10.41 | 4.95
05-123-40689 | 1386 | 0.74 | 190.71 | 1385.91 | -13.54 | 4.56
Location: QQ SEC TWP RGE | 1479 | 0.3 | 334.63 | 1478.91 | -13.91 | 4.35
SESE 26 9N 59W | 1571 | 0.06 | 45.51 | 1570.91 | -13.66 | 4.28
Citing Type: Planned or Actual | 1664 | 0.09 | 302.27 | 1663.91 | -13.59 | 4.25
Actual | 1756 | 0.43 | 4.63 | 1755.91 | -13.2 | 4.22
Actual | 1847 | 0.56 | 3.04 | 1846.91 | -12.42 | 4.27
Horizontal | 2125 | 0.83 | 33.21 | 2124.89 | -9.38 | 5.44
North Reference | 2218 | 0.8 | 11.07 | 2217.88 | -8.18 | 5.94
Grid | 2401 | 1.09 | 9.83 | 2400.85 | -5.21 | 6.48
Grid Type | 2494 | 1.04 | 18.12 | 2493.84 | -3.54 | 6.89
SPCS-Colorado North-NAD83 | 2587 | 1.27 | 21.92 | 2586.82 | -1.78 | 7.54
| 2679 | 1.24 | 15.74 | 2678.79 | 0.13 | 8.19
| 2866 | 1.87 | 322.69 | 2865.73 | 4.5 | 6.89
| 2960 | 1.71 | 320.9 | 2959.69 | 6.81 | 5.08
| 3054 | 1.52 | 319.67 | 3053.65 | 8.85 | 3.39
| 3148 | 1.6 | 305.39 | 3147.62 | 10.56 | 1.51
| 3243 | 1.25 | 305.21 | 3242.59 | 11.92 | -0.42
| 3338 | 1.31 | 314.24 | 3337.56 | 13.28 | -2.04
| 3432 | 1.52 | 313.86 | 3431.53 | 14.89 | -3.71
| 3527 | 1.59 | 310.83 | 3526.5 | 16.63 | -5.62
| 3622 | 0.91 | 249.44 | 3621.48 | 17.22 | -7.32
| 3716 | 0.88 | 255.38 | 3715.47 | 16.78 | -8.72
| 3810 | 0.84 | 249.85 | 3809.46 | 16.36 | -10.06
| 3906 | 0.75 | 249.53 | 3905.45 | 15.9 | -11.31
| 4000 | 1.12 | 231.33 | 3999.44 | 15.11 | -12.61
| 4094 | 1.46 | 222.39 | 4093.41 | 13.65 | -14.13
| 4188 | 1.68 | 223.6 | 4187.38 | 11.77 | -15.89
| 4283 | 1.51 | 213.41 | 4282.34 | 9.71 | -17.54
| 4377 | 1.55 | 202.49 | 4376.31 | 7.51 | -18.71
| 4471 | 1.69 | 185.97 | 4470.27 | 4.95 | -19.34
| 4566 | 1.68 | 176.04 | 4565.23 | 2.17 | -19.39
| 4661 | 1.38 | 165 | 4660.19 | -0.32 | -18.99
| 4755 | 1.27 | 154.81 | 4754.17 | -2.36 | -18.26
| 4850 | 0.8 | 142.85 | 4849.15 | -3.84 | -17.41
| 5132 | 0.59 | 146.3 | 5131.13 | -6.62 | -15.42
| 5226 | 0.68 | 171.54 | 5225.13 | -7.57 | -15.06
| 5415 | 12.14 | 0.86 | 5412.79 | 11.27 | -14.6
| 5510 | 20.4 | 358.34 | 5503.91 | 37.85 | -14.93
| 5604 | 26.67 | 355.62 | 5590.05 | 75.3 | -17.02
| 5699 | 35.95 | 359 | 5671.13 | 124.55 | -19.14
| 5794 | 43.91 | 1.1 | 5743.92 | 185.47 | -18.99
| 5888 | 51.04 | 1.1 | 5807.42 | 254.69 | -17.66
| 5983 | 59.95 | 1.23 | 5861.18 | 332.88 | -16.07
| 6077 | 68.95 | 2.74 | 5901.68 | 417.55 | -13.09
| 6172 | 75.23 | 1.66 | 5930.88 | 507.83 | -9.64
| 6227 | 83.77 | 1.25 | 5940.9 | 561.84 | -8.27
| 6329 | 85.12 | 0.34 | 5950.77 | 663.35 | -6.86
| 6424 | 86.08 | 1.31 | 5958.06 | 758.06 | -5.5
| 6518 | 88.46 | 0.74 | 5962.54 | 851.93 | -3.82
| 6613 | 87.81 | 0.65 | 5965.63 | 946.87 | -2.67
| 6707 | 90.65 | 359.84 | 5966.89 | 1040.85 | -2.26
| 6801 | 91.23 | 359.72 | 5965.35 | 1134.84 | -2.63
| 6896 | 92.19 | 358.06 | 5962.51 | 1229.77 | -4.46
| 6990 | 90.65 | 357.32 | 5960.18 | 1323.67 | -8.25
| 7085 | 91.14 | 357.68 | 5958.7 | 1418.56 | -12.4
| 7179 | 91.63 | 357.39 | 5956.43 | 1512.45 | -16.44
| 7274 | 89.94 | 357.09 | 5955.13 | 1607.33 | -21.01
| 7368 | 90.74 | 355.99 | 5954.57 | 1701.15 | -26.68
| 7463 | 90.74 | 356.36 | 5953.34 | 1795.93 | -33.02
| 7557 | 90.86 | 355.39 | 5952.03 | 1889.68 | -39.78
| 7652 | 91.2 | 355.35 | 5950.32 | 1984.35 | -47.45
| 7746 | 92.62 | 355.11 | 5947.19 | 2077.97 | -55.26
| 7840 | 90.77 | 357.18 | 5944.41 | 2171.71 | -61.58
| 7934 | 90.8 | 357.02 | 5943.12 | 2265.58 | -66.33
| 8029 | 91.36 | 357 | 5941.33 | 2360.43 | -71.29
| 8123 | 89.63 | 357.58 | 5940.52 | 2454.32 | -75.73
| 8217 | 89.23 | 358.07 | 5941.45 | 2548.25 | -79.3
| 8311 | 90.15 | 358.27 | 5941.96 | 2642.2 | -82.3
| 8405 | 89.94 | 358.46 | 5941.89 | 2736.16 | -84.98
| 8500 | 90.15 | 357.8 | 5941.81 | 2831.11 | -88.08
| 8594 | 90.46 | 357.84 | 5941.31 | 2925.04 | -91.66
| 8689 | 89.08 | 357.16 | 5941.69 | 3019.94 | -95.8
| 8784 | 88.34 | 358.13 | 5943.83 | 3114.84 | -99.7
| 8879 | 89.66 | 357.38 | 5945.49 | 3209.75 | -103.42
| 8973 | 89.88 | 358.2 | 5945.87 | 3303.68 | -107.05
| 9068 | 90.77 | 357.49 | 5945.33 | 3398.61 | -110.62
| 9162 | 90.77 | 357.78 | 5944.07 | 3492.52 | -114.5
| 9257 | 90.34 | 357.63 | 5943.15 | 3587.44 | -118.3
| 9352 | 91.23 | 357.68 | 5941.84 | 3682.35 | -122.19
| 9446 | 89.88 | 357.46 | 5940.93 | 3776.26 | -126.18
| 9541 | 90.28 | 357.61 | 5940.8 | 3871.17 | -130.26
| 9635 | 90.95 | 357.4 | 5939.79 | 3965.07 | -134.35
| 9729 | 91.14 | 356.7 | 5938.08 | 4058.93 | -139.19
| 9824 | 90.68 | 356.86 | 5936.57 | 4153.77 | -144.53
| 9919 | 90.95 | 356.68 | 5935.22 | 4248.61 | -149.88
| 10013 | 90.68 | 356.12 | 5933.88 | 4342.41 | -155.78
| 10092 | 91.54 | 355.68 | 5932.35 | 4421.2 | -161.43
| 10160 | 91.54 | 355.68 | 5930.52 | 4488.98 | -166.55

## Lookup (hidden)
North Reference | RetunValue | Grid Type | ReturnValue | Deviation Indicator | ReturnValue
| 3 |  | 5 |  | 4
True |  | SPCS-Colorado Central-NAD27 |  | Directional
Grid |  | SPCS-Colorado Central-NAD83 |  | High Angle
|  | SPCS-Colorado North-NAD27 |  | Horizontal
SPCS-Colorado North-NAD83
SPCS-Colorado South-NAD27
SPCS-Colorado South-NAD83
UTM-Zone 12 NAD27
UTM-Zone 12 NAD83
UTM-Zone 13 NAD27
UTM-Zone 13 NAD83