## Data
Header Information | measured depth (ft) | inclination (°) | azimuth (°) | true vertical depth (ft) | northing +N/-S (ft) | easting +E/-W (ft)
Operator Name | 0 | 0 | 0 | 0 | 0 | 0
EXTRACTION OIL & GAS | 100 | 0 | 0 | 100 | 0 | 0
Operator Number | 200 | 0 | 0 | 200 | 0 | 0
10459 | 300 | 0 | 0 | 300 | 0 | 0
Well Name and Number | 400 | 0 | 0 | 400 | 0 | 0
SILVERBACK 3 | 500 | 0 | 0 | 500 | 0 | 0
API Number (if available) | 600 | 0 | 0 | 600 | 0 | 0
| 700 | 0 | 0 | 700 | 0 | 0
Location: QQ SEC TWP RGE | 800 | 0 | 0 | 800 | 0 | 0
NW NW SEC. 36 T12N R62W | 900 | 0 | 0 | 900 | 0 | 0
Citing Type: Planned or Actual | 1000 | 0 | 0 | 1000 | 0 | 0
PLANNED | 1100 | 0 | 0 | 1100 | 0 | 0
Deviation Indicator | 1200 | 0 | 0 | 1200 | 0 | 0
Horizontal | 1300 | 0 | 0 | 1300 | 0 | 0
North Reference | 1400 | 0 | 0 | 1400 | 0 | 0
True | 1500 | 0 | 0 | 1500 | 0 | 0
Grid Type | 1600 | 0 | 0 | 1600 | 0 | 0
#VALUE! | 1700 | 2 | 42.5 | 1699.98 | 1.29 | 1.18
| 1800 | 4 | 42.5 | 1799.84 | 5.14 | 4.71
| 1900 | 6 | 42.5 | 1899.45 | 11.57 | 10.6
| 2000 | 8 | 42.5 | 1998.7 | 20.55 | 18.84
| 2100 | 10 | 42.5 | 2097.47 | 32.09 | 29.41
| 2200 | 12 | 42.5 | 2195.62 | 46.15 | 42.3
| 2200.06 | 12 | 42.5 | 2195.69 | 46.16 | 42.31
| 2300 | 12 | 42.5 | 2293.44 | 61.48 | 56.35
| 2400 | 12 | 42.5 | 2391.25 | 76.81 | 70.39
| 2500 | 12 | 42.5 | 2489.07 | 92.14 | 84.44
| 2600 | 12 | 42.5 | 2586.88 | 107.47 | 98.49
| 2700 | 12 | 42.5 | 2684.69 | 122.8 | 112.54
| 2800 | 12 | 42.5 | 2782.51 | 138.13 | 126.59
| 2900 | 12 | 42.5 | 2880.32 | 153.46 | 140.64
| 3000 | 12 | 42.5 | 2978.14 | 168.79 | 154.69
| 3100 | 12 | 42.5 | 3075.95 | 184.12 | 168.74
| 3200 | 12 | 42.5 | 3173.77 | 199.45 | 182.78
| 3300 | 12 | 42.5 | 3271.58 | 214.78 | 196.83
| 3400 | 12 | 42.5 | 3369.39 | 230.11 | 210.88
| 3500 | 12 | 42.5 | 3467.21 | 245.44 | 224.93
| 3600 | 12 | 42.5 | 3565.02 | 260.77 | 238.98
| 3700 | 12 | 42.5 | 3662.84 | 276.1 | 253.03
| 3800 | 12 | 42.5 | 3760.65 | 291.43 | 267.08
| 3900 | 12 | 42.5 | 3858.47 | 306.75 | 281.13
| 4000 | 12 | 42.5 | 3956.28 | 322.08 | 295.17
| 4100 | 12 | 42.5 | 4054.09 | 337.41 | 309.22
| 4200 | 12 | 42.5 | 4151.91 | 352.74 | 323.27
| 4300 | 12 | 42.5 | 4249.72 | 368.07 | 337.32
| 4400 | 12 | 42.5 | 4347.54 | 383.4 | 351.37
| 4500 | 12 | 42.5 | 4445.35 | 398.73 | 365.42
| 4600 | 12 | 42.5 | 4543.17 | 414.06 | 379.47
| 4700 | 12 | 42.5 | 4640.98 | 429.39 | 393.52
| 4800 | 12 | 42.5 | 4738.79 | 444.72 | 407.57
| 4900 | 12 | 42.5 | 4836.61 | 460.05 | 421.61
| 5000 | 12 | 42.5 | 4934.42 | 475.38 | 435.66
| 5100 | 12 | 42.5 | 5032.24 | 490.71 | 449.71
| 5200 | 12 | 42.5 | 5130.05 | 506.04 | 463.76
| 5300 | 12 | 42.5 | 5227.87 | 521.37 | 477.81
| 5313.85 | 12 | 42.5 | 5241.41 | 523.49 | 479.75
| 5400 | 10.28 | 42.5 | 5325.94 | 535.76 | 491
| 5500 | 8.28 | 42.5 | 5424.62 | 547.65 | 501.89
| 5600 | 6.28 | 42.5 | 5523.81 | 556.99 | 510.45
| 5700 | 4.28 | 42.5 | 5623.38 | 563.77 | 516.67
| 5800 | 2.28 | 42.5 | 5723.22 | 567.98 | 520.53
| 5900 | 0.28 | 42.5 | 5823.19 | 569.63 | 522.04
| 5913.91 | 0 | 0 | 5837.1 | 569.65 | 522.06
| 6000 | 0 | 0 | 5923.19 | 569.65 | 522.06
| 6100 | 0 | 0 | 6023.19 | 569.65 | 522.06
| 6200 | 0 | 0 | 6123.19 | 569.65 | 522.06
| 6300 | 0 | 0 | 6223.19 | 569.65 | 522.06
| 6400 | 0 | 0 | 6323.19 | 569.65 | 522.06
| 6500 | 0 | 0 | 6423.19 | 569.65 | 522.06
| 6600 | 0 | 0 | 6523.19 | 569.65 | 522.06
| 6700 | 0 | 0 | 6623.19 | 569.65 | 522.06
| 6733.91 | 0 | 0 | 6657.1 | 569.65 | 522.06
| 6800 | 6.61 | 180.51 | 6723.04 | 565.85 | 522.03
| 6900 | 16.61 | 180.51 | 6820.87 | 545.75 | 521.85
| 7000 | 26.61 | 180.51 | 6913.72 | 508.97 | 521.52
| 7100 | 36.61 | 180.51 | 6998.78 | 456.62 | 521.05
| 7200 | 46.61 | 180.51 | 7073.45 | 390.3 | 520.46
| 7300 | 56.61 | 180.51 | 7135.46 | 312.02 | 519.76
| 7400 | 66.62 | 180.51 | 7182.94 | 224.15 | 518.98
| 7500 | 76.62 | 180.51 | 7214.44 | 129.38 | 518.13
| 7600 | 86.62 | 180.51 | 7229 | 30.58 | 517.25
| 7633.87 | 90 | 180.51 | 7230 | -3.27 | 516.95
| 7700 | 90 | 180.51 | 7230 | -69.4 | 516.36
| 7800 | 90 | 180.51 | 7229.99 | -169.39 | 515.47
| 7900 | 90 | 180.51 | 7229.98 | -269.39 | 514.57
| 8000 | 90 | 180.51 | 7229.97 | -369.38 | 513.68
| 8100 | 90 | 180.51 | 7229.97 | -469.38 | 512.79
| 8200 | 90 | 180.51 | 7229.96 | -569.38 | 511.9
| 8300 | 90 | 180.51 | 7229.95 | -669.37 | 511.01
| 8400 | 90 | 180.51 | 7229.95 | -769.37 | 510.11
| 8500 | 90 | 180.51 | 7229.94 | -869.36 | 509.22
| 8600 | 90 | 180.51 | 7229.93 | -969.36 | 508.33
| 8700 | 90 | 180.51 | 7229.93 | -1069.36 | 507.43
| 8800 | 90 | 180.51 | 7229.92 | -1169.35 | 506.54
| 8900 | 90 | 180.51 | 7229.92 | -1269.35 | 505.65
| 9000 | 90 | 180.51 | 7229.91 | -1369.34 | 504.76
| 9100 | 90 | 180.51 | 7229.91 | -1469.34 | 503.86
| 9200 | 90 | 180.51 | 7229.9 | -1569.34 | 502.97
| 9300 | 90 | 180.51 | 7229.9 | -1669.33 | 502.08
| 9400 | 90 | 180.51 | 7229.89 | -1769.33 | 501.18
| 9500 | 90 | 180.51 | 7229.89 | -1869.32 | 500.29
| 9600 | 90 | 180.51 | 7229.88 | -1969.32 | 499.4
| 9700 | 90 | 180.51 | 7229.88 | -2069.32 | 498.5
| 9800 | 90 | 180.51 | 7229.87 | -2169.31 | 497.61
| 9900 | 90 | 180.51 | 7229.87 | -2269.31 | 496.72
| 10000 | 90 | 180.51 | 7229.86 | -2369.3 | 495.82
| 10100 | 90 | 180.51 | 7229.86 | -2469.3 | 494.93
| 10200 | 90 | 180.51 | 7229.86 | -2569.3 | 494.04
| 10300 | 90 | 180.51 | 7229.85 | -2669.29 | 493.14
| 10400 | 90 | 180.51 | 7229.85 | -2769.29 | 492.25
| 10500 | 90 | 180.51 | 7229.85 | -2869.28 | 491.36
| 10600 | 90 | 180.51 | 7229.84 | -2969.28 | 490.46
| 10700 | 90 | 180.51 | 7229.84 | -3069.28 | 489.57
| 10800 | 90 | 180.51 | 7229.84 | -3169.27 | 488.68
| 10900 | 90 | 180.51 | 7229.84 | -3269.27 | 487.78
| 11000 | 90 | 180.51 | 7229.83 | -3369.26 | 486.89
| 11100 | 90 | 180.51 | 7229.83 | -3469.26 | 485.99
| 11200 | 90 | 180.51 | 7229.83 | -3569.26 | 485.1
| 11300 | 90 | 180.51 | 7229.83 | -3669.25 | 484.21
| 11400 | 90 | 180.51 | 7229.82 | -3769.25 | 483.31
| 11500 | 90 | 180.51 | 7229.82 | -3869.24 | 482.42
| 11600 | 90 | 180.51 | 7229.82 | -3969.24 | 481.52
| 11700 | 90 | 180.51 | 7229.82 | -4069.24 | 480.63
| 11800 | 90 | 180.51 | 7229.82 | -4169.23 | 479.74
| 11900 | 90 | 180.51 | 7229.82 | -4269.23 | 478.84
| 12000 | 90 | 180.51 | 7229.82 | -4369.22 | 477.95
| 12100 | 90 | 180.51 | 7229.81 | -4469.22 | 477.05
| 12200 | 90 | 180.51 | 7229.81 | -4569.22 | 476.16
| 12300 | 90 | 180.51 | 7229.81 | -4669.21 | 475.26
| 12400 | 90 | 180.51 | 7229.81 | -4769.21 | 474.37
| 12500 | 90 | 180.51 | 7229.81 | -4869.2 | 473.47
| 12600 | 90 | 180.51 | 7229.81 | -4969.2 | 472.58
| 12700 | 90 | 180.51 | 7229.81 | -5069.2 | 471.68
| 12800 | 90 | 180.51 | 7229.81 | -5169.19 | 470.79
| 12900 | 90 | 180.51 | 7229.81 | -5269.19 | 469.89
| 13000 | 90 | 180.51 | 7229.81 | -5369.18 | 469
| 13100 | 90 | 180.51 | 7229.81 | -5469.18 | 468.1
| 13200 | 90 | 180.51 | 7229.81 | -5569.18 | 467.21
| 13300 | 90 | 180.51 | 7229.82 | -5669.17 | 466.31
| 13400 | 90 | 180.51 | 7229.82 | -5769.17 | 465.42
| 13500 | 90 | 180.51 | 7229.82 | -5869.16 | 464.52
| 13600 | 90 | 180.51 | 7229.82 | -5969.16 | 463.63
| 13700 | 90 | 180.51 | 7229.82 | -6069.16 | 462.73
| 13800 | 90 | 180.51 | 7229.82 | -6169.15 | 461.84
| 13900 | 90 | 180.51 | 7229.82 | -6269.15 | 460.94
| 14000 | 90 | 180.51 | 7229.83 | -6369.14 | 460.05
| 14100 | 90 | 180.51 | 7229.83 | -6469.14 | 459.15
| 14200 | 90 | 180.51 | 7229.83 | -6569.14 | 458.26
| 14300 | 90 | 180.51 | 7229.83 | -6669.13 | 457.36
| 14400 | 90 | 180.51 | 7229.84 | -6769.13 | 456.46
| 14500 | 90 | 180.51 | 7229.84 | -6869.12 | 455.57
| 14600 | 90 | 180.51 | 7229.84 | -6969.12 | 454.67
| 14700 | 90 | 180.51 | 7229.84 | -7069.12 | 453.78
| 14800 | 90 | 180.51 | 7229.85 | -7169.11 | 452.88
| 14900 | 90 | 180.51 | 7229.85 | -7269.11 | 451.98
| 15000 | 90 | 180.51 | 7229.85 | -7369.1 | 451.09
| 15100 | 90 | 180.51 | 7229.86 | -7469.1 | 450.19
| 15200 | 90 | 180.51 | 7229.86 | -7569.1 | 449.3
| 15300 | 90 | 180.51 | 7229.86 | -7669.09 | 448.4
| 15400 | 90 | 180.51 | 7229.87 | -7769.09 | 447.5
| 15500 | 90 | 180.51 | 7229.87 | -7869.08 | 446.61
| 15600 | 90 | 180.51 | 7229.88 | -7969.08 | 445.71
| 15700 | 90 | 180.51 | 7229.88 | -8069.08 | 444.81
| 15800 | 90 | 180.51 | 7229.89 | -8169.07 | 443.92
| 15900 | 90 | 180.51 | 7229.89 | -8269.07 | 443.02
| 16000 | 90 | 180.51 | 7229.9 | -8369.06 | 442.13
| 16100 | 90 | 180.51 | 7229.9 | -8469.06 | 441.23
| 16200 | 90 | 180.51 | 7229.91 | -8569.06 | 440.33
| 16300 | 90 | 180.51 | 7229.91 | -8669.05 | 439.44
| 16400 | 90 | 180.51 | 7229.92 | -8769.05 | 438.54
| 16500 | 90 | 180.51 | 7229.92 | -8869.04 | 437.64
| 16600 | 90 | 180.51 | 7229.93 | -8969.04 | 436.74
| 16700 | 90 | 180.51 | 7229.93 | -9069.04 | 435.85
| 16800 | 90 | 180.51 | 7229.94 | -9169.03 | 434.95
| 16900 | 90 | 180.51 | 7229.95 | -9269.03 | 434.05
| 17000 | 90 | 180.51 | 7229.95 | -9369.02 | 433.16
| 17100 | 90 | 180.51 | 7229.96 | -9469.02 | 432.26
| 17200 | 90 | 180.51 | 7229.97 | -9569.02 | 431.36
| 17300 | 90 | 180.51 | 7229.97 | -9669.01 | 430.47
| 17400 | 90 | 180.51 | 7229.98 | -9769.01 | 429.57
| 17500 | 90 | 180.51 | 7229.99 | -9869 | 428.67
| 17600 | 90 | 180.51 | 7230 | -9969 | 427.77
| 17661.94 | 90 | 180.51 | 7230 | -10030.94 | 427.22

## Lookup (hidden)
North Reference | RetunValue | Grid Type | ReturnValue | Deviation Indicator | ReturnValue
| 2 |  | 0 |  | 4
True |  | SPCS-Colorado Central-NAD27 |  | Directional
Grid |  | SPCS-Colorado Central-NAD83 |  | High Angle
|  | SPCS-Colorado North-NAD27 |  | Horizontal
SPCS-Colorado North-NAD83
SPCS-Colorado South-NAD27
SPCS-Colorado South-NAD83
UTM-Zone 12 NAD27
UTM-Zone 12 NAD83
UTM-Zone 13 NAD27
UTM-Zone 13 NAD83