## Data
Header Information | measured depth (ft) | inclination (°) | azimuth (°) | true vertical depth (ft) | northing +N/-S (ft) | easting +E/-W (ft)
Operator Name | 100 | 0.09 | 77.37 | 100 | 0 | 0.1
Bill Barrett Corporation | 200 | 0.16 | 87.61 | 200 | 0 | 0.3
Operator Number | 300 | 0.13 | 235.62 | 300 | 0 | 0.3
10071 | 400 | 0.22 | 326.65 | 400 | 0.1 | 0.1
Well Name and Number | 500 | 0.23 | 148.57 | 500 | 0.1 | 0.1
Will 6-62-15-0362BH2 | 600 | 0.28 | 100.43 | 600 | -0.1 | 0.5
API Number (if available) | 700 | 0.32 | 338.3 | 700 | 0.1 | 0.6
05-123-39998-00 | 723 | 0.3 | 322.21 | 723 | 0.2 | 0.6
Location: QQ SEC TWP RGE | 848 | 0.7 | 75 | 848 | 0.6 | 1.1
NWNW 15 6N 62W | 940 | 2.9 | 72 | 939.9 | 1.5 | 3.9
Citing Type: Planned or Actual | 1032 | 5 | 51.9 | 1031 | 4.7 | 9.2
actual | 1124 | 7 | 56.3 | 1123.2 | 10.3 | 17
Deviation Indicator | 1217 | 6.6 | 51.2 | 1215.6 | 16.8 | 25.9
Horizontal | 1310 | 8.4 | 57.5 | 1307.8 | 23.8 | 35.8
North Reference | 1403 | 8.1 | 56.1 | 1399.8 | 31.1 | 47
True | 1494 | 8.2 | 57.8 | 1489.9 | 38.1 | 57.8
Grid Type | 1584 | 8.2 | 57.5 | 1579 | 45 | 68.6
#VALUE! | 1678 | 7.6 | 54 | 1672.1 | 52.2 | 79.3
| 1769 | 7.2 | 50.8 | 1762.3 | 59.4 | 88.6
| 1862 | 7.1 | 48.4 | 1854.6 | 66.9 | 97.4
| 1953 | 6.7 | 57.7 | 1944.9 | 73.4 | 106.1
| 2046 | 6.2 | 52.1 | 2037.3 | 79.4 | 114.7
| 2140 | 7.1 | 53.7 | 2130.7 | 86 | 123.4
| 2234 | 7 | 56.8 | 2224 | 92.6 | 132.8
| 2327 | 6.5 | 53 | 2316.4 | 98.8 | 141.8
| 2422 | 8.3 | 56.8 | 2410.6 | 105.8 | 151.8
| 2517 | 7.8 | 54.2 | 2504.6 | 113.3 | 162.8
| 2612 | 8.3 | 60.2 | 2598.7 | 120.5 | 174
| 2707 | 8 | 62.8 | 2692.7 | 127 | 185.8
| 2802 | 8.4 | 60.9 | 2786.8 | 133.3 | 197.7
| 2897 | 8.2 | 58.1 | 2880.8 | 140.3 | 209.5
| 2993 | 7.6 | 56.8 | 2975.9 | 147.4 | 220.7
| 3088 | 8.6 | 44.8 | 3069.9 | 155.9 | 230.9
| 3183 | 8.1 | 51.5 | 3163.9 | 165.1 | 241.2
| 3278 | 6.8 | 57.6 | 3258.1 | 172.3 | 251.2
| 3373 | 5.7 | 66.2 | 3352.5 | 177.2 | 260.2
| 3470 | 5.6 | 65.8 | 3449.1 | 181.1 | 268.9
| 3566 | 7.2 | 74.2 | 3544.5 | 184.6 | 279
| 3662 | 7.3 | 74.5 | 3639.7 | 187.9 | 290.7
| 3757 | 7.7 | 67.5 | 3733.9 | 191.9 | 302.4
| 3853 | 7.5 | 67.8 | 3829 | 196.8 | 314.1
| 3949 | 7.4 | 66.6 | 3924.2 | 201.6 | 325.6
| 4044 | 8 | 61.2 | 4018.4 | 207.2 | 337
| 4140 | 7.5 | 59.1 | 4113.5 | 213.6 | 348.2
| 4235 | 6.7 | 56.9 | 4207.8 | 219.9 | 358.2
| 4329 | 6 | 51.1 | 4301.2 | 225.9 | 366.6
| 4425 | 6.1 | 53.5 | 4396.7 | 232.1 | 374.6
| 4520 | 5.4 | 49.2 | 4491.2 | 238 | 382.1
| 4615 | 5.5 | 62 | 4585.8 | 243.1 | 389.5
| 4712 | 4.7 | 62.2 | 4682.4 | 247.1 | 397.1
| 4807 | 4.8 | 57.4 | 251.1 | 403.9 | 460.3
| 4902 | 4.7 | 57.2 | 4871.7 | 255.3 | 410.5
| 4996 | 4.5 | 52.8 | 4965.4 | 259 | 416.7
| 5091 | 3.6 | 49.2 | 5060.2 | 263.9 | 421.9
| 5187 | 3.5 | 52.4 | 5156 | 267.6 | 426.5
| 5281 | 3.1 | 42.8 | 5249.8 | 271.2 | 430.5
| 5376 | 1.5 | 24.4 | 5344.8 | 274.3 | 432.8
| 5471 | 1.2 | 30.3 | 5439.7 | 276.2 | 433.8
| 5531.2 | 1.12 | 16.93 | 5499.9 | 277.3 | 434.3
| 5567 | 1.1 | 8.3 | 5535.7 | 278 | 434.4
| 5661 | 0.2 | 326.5 | 5629.7 | 279.1 | 434.4
| 5756 | 0.4 | 308.4 | 5724.7 | 279.4 | 434.1
| 5851 | 0.4 | 107.9 | 5819.7 | 279.5 | 434.2
| 5946 | 0.6 | 222.7 | 5914.7 | 279 | 434.1
| 5987 | 0.6 | 105.8 | 5955.7 | 278.8 | 434.2
| 6040 | 2.2 | 173 | 6008.7 | 277.7 | 434.6
| 6071 | 5.5 | 182 | 6039.6 | 275.7 | 434.6
| 6103 | 9.2 | 183.5 | 6071.4 | 271.6 | 434.4
| 6135 | 13.3 | 183.3 | 6102.7 | 265.3 | 434
| 6167 | 16.4 | 180.3 | 6133.7 | 257.1 | 433.8
| 6199 | 19.8 | 178.2 | 6164.1 | 247.2 | 433.9
| 6231 | 23.7 | 175.7 | 6193.8 | 235.4 | 434.6
| 6262 | 27.8 | 174.2 | 6221.7 | 222 | 435.8
| 6294 | 31.7 | 177.1 | 6249.5 | 206.1 | 437
| 6325 | 34.5 | 179.7 | 6275.4 | 189.2 | 437.4
| 6357 | 38.4 | 180.9 | 6301.2 | 170.2 | 437.3
| 6390 | 43 | 181.2 | 6326.2 | 148.7 | 436.9
| 6421 | 47.6 | 181.9 | 6348 | 126.7 | 436.3
| 6453 | 50.7 | 181.3 | 6368.9 | 102.5 | 435.6
| 6484 | 52.9 | 180.7 | 6388.1 | 78.1 | 435.2
| 6517 | 56.1 | 180.1 | 6407.3 | 51.3 | 435
| 6548 | 60.3 | 180.5 | 6423.6 | 24.9 | 434.9
| 6580 | 64 | 180 | 6438.5 | -3.4 | 434.8
| 6612 | 67.2 | 180.1 | 6451.8 | -32.5 | 434.8
| 6643 | 70.2 | 180.7 | 6463 | -61.4 | 434.5
| 6675 | 72.8 | 181.3 | 6473.2 | -91.7 | 434
| 6707 | 75.1 | 182.9 | 6482 | -122.4 | 432.9
| 6738 | 79.1 | 183.5 | 6488.9 | -152.6 | 431.2
| 6770 | 83.5 | 184 | 6493.8 | -184.2 | 429.1
| 6785.6 | 85.09 | 184.09 | 6495.3 | -199.6 | 428
| 6822 | 88.8 | 184.3 | 6497.3 | -235.9 | 425.4
| 6916 | 88.6 | 183.6 | 6499.4 | -329.6 | 418.9
| 7011 | 89.4 | 182.9 | 6501 | -424.5 | 413.5
| 7106 | 92.4 | 183.6 | 6499.6 | -519.3 | 408.1
| 7201 | 92 | 183.6 | 6495.9 | -614 | 402.2
| 7297 | 90.6 | 182.2 | 6493.7 | -709.9 | 397.3
| 7391 | 90.8 | 181.2 | 6492.6 | -803.8 | 394.5
| 7485 | 91.4 | 179.9 | 6490.8 | -897.8 | 393.6
| 7580 | 90.3 | 179.4 | 6489.4 | -992.8 | 394.2
| 7674 | 91.3 | 179 | 6488.1 | -1086.8 | 395.5
| 7768 | 91.6 | 179.6 | 6485.7 | -1180.7 | 396.7
| 7864 | 91 | 179.4 | 6483.5 | -1276.7 | 397.5
| 7957 | 90.2 | 178.7 | 6482.5 | -1369.7 | 399
| 8052 | 89.1 | 178 | 6483.1 | -1464.7 | 401.8
| 8072 | 89.38 | 178.4 | 6483.4 | -1484.6 | 402.4
| 8146 | 90.4 | 179.9 | 6483.5 | -1558.6 | 403.5
| 8241 | 90.1 | 185.4 | 6483.1 | -1653.5 | 399.1
| 8336 | 92.4 | 185.4 | 6481 | -1748 | 390.2
| 8431 | 91.7 | 183.4 | 6477.6 | -1842.7 | 382.9
| 8526 | 90.3 | 181.5 | 6476 | -1937.6 | 378.8
| 8622 | 89.8 | 179.4 | 6475.9 | -2033.6 | 378.1
| 8716 | 90.3 | 179.6 | 6475.8 | -2127.6 | 378.9
| 8811 | 90.5 | 177.5 | 6475.1 | -2222.5 | 381.3
| 8907 | 91.5 | 177.3 | 6473.5 | -2318.4 | 385.7
| 9003 | 92 | 177.6 | 6470.5 | -2414.3 | 389.9
| 9098 | 91.6 | 177.1 | 6467.6 | -2509.1 | 394.3
| 9193 | 91.7 | 176.8 | 6464.8 | -2604 | 399.4
| 9289 | 90.8 | 177.8 | 6462.7 | -2699.8 | 403.9
| 9384 | 90.7 | 176.4 | 6461.5 | -2794.7 | 408.7
| 9478 | 89.9 | 178.3 | 6461 | -2888.6 | 413
| 9574 | 90.2 | 179.8 | 6460.9 | -2984.6 | 414.6
| 9670 | 90.2 | 180.5 | 6460.6 | -3080.6 | 414.4
| 9765 | 89.3 | 180.1 | 6461 | -3175.6 | 413.9
| 9861 | 89.8 | 180.3 | 6461.7 | -3271.6 | 413.6
| 9957 | 90 | 179.6 | 6461.9 | -3367.6 | 413.6
| 10053 | 92 | 181 | 6460.2 | -3463.5 | 413.1
| 10147 | 91.4 | 180.3 | 6457.4 | -3557.5 | 412.1
| 10242 | 89.7 | 178.5 | 6456.5 | -3652.5 | 413.1
| 10337 | 90.5 | 179.6 | 6456.4 | -3747.5 | 414.6
| 10432 | 91 | 180.5 | 6455.1 | -3842.5 | 414.6
| 10527 | 89.8 | 179.9 | 6454.5 | -3937.4 | 414.2
| 10620 | 91.3 | 181.2 | 6453.6 | -4030.4 | 413.3
| 10714 | 91 | 179.9 | 6451.7 | -4124.4 | 412.4
| 10807 | 90.8 | 180.8 | 6450.2 | -4217.4 | 411.9
| 10901 | 90.9 | 179.9 | 6448.8 | -4311.4 | 411.3
| 10993 | 91.7 | 179.8 | 6446.7 | -4403.4 | 411.5
| 11084 | 89.8 | 178 | 6445.5 | -4494.3 | 413.3
| 11178 | 92.6 | 180.3 | 6443.6 | -4588.3 | 414.7
| 11271 | 92.4 | 180.1 | 6439.5 | -4681.2 | 414.3
| 11364 | 93.4 | 180.3 | 6434.8 | -4774.1 | 414
| 11457 | 92.7 | 181 | 6429.9 | -4866.9 | 413
| 11548 | 91.4 | 179.9 | 6426.6 | -4957.9 | 412.3
| 11577.8 | 90.89 | 179.68 | 6426 | -4987.6 | 412.4
| 11642 | 89.8 | 179.2 | 6425.6 | -5051.9 | 413
| 11733 | 88.8 | 178.7 | 6426.7 | -5142.8 | 414.7
| 11826 | 89.1 | 177.8 | 6428.4 | -5235.8 | 417.5
| 11920 | 89.1 | 178.3 | 6429.9 | -5329.7 | 420.7
| 12013 | 89.3 | 180.6 | 6431.2 | -5422.7 | 421.6
| 12106 | 89.4 | 178.5 | 6432.3 | -5515.7 | 422.3
| 12199 | 91.5 | 181.3 | 6431.5 | -5608.6 | 422.5
| 12292 | 92.4 | 180.6 | 6428.4 | -5701.6 | 420.9
| 12385 | 91.9 | 179.8 | 6424.9 | -5794.5 | 420.6
| 12477 | 90.2 | 179.9 | 6423.2 | -5886.5 | 420.9
| 12569 | 89.3 | 180.3 | 6423.6 | -5978.5 | 420.7
| 12661 | 89.4 | 179.6 | 6424.6 | -6070.5 | 420.8
| 12754 | 91 | 179.6 | 6424.3 | -6163.5 | 421.4
| 12847 | 89.5 | 179.9 | 6423.9 | -6256.5 | 421.8
| 12939 | 89.8 | 178.2 | 6424.5 | -6348.5 | 423.4
| 13032 | 89.9 | 175.9 | 6424.7 | -6441.3 | 428.1
| 13125 | 89.6 | 177.3 | 6425.1 | -6534.2 | 433.7
| 13217 | 88.9 | 179.6 | 6426.3 | -6626.1 | 436.1
| 13310 | 89.3 | 181 | 6427.8 | -6719.1 | 435.7
| 13402 | 89.7 | 180.8 | 6428.6 | -6811.1 | 434.2
| 13495 | 89.5 | 180.5 | 6429.2 | -6904.1 | 433.2
| 13587 | 89 | 183.3 | 6430.4 | -6996 | 430.1
| 13679 | 91.9 | 186.4 | 6429.7 | -7087.7 | 422.3
| 13771 | 92.5 | 185.4 | 6426.2 | -7179.1 | 412.9
| 13859 | 91.8 | 185.2 | 6422.9 | -7266.7 | 404.8
| 13952 | 92.4 | 184.9 | 6419.5 | -7359.2 | 396.6
| 14045 | 90.8 | 183.5 | 6416.9 | -7451.9 | 389.8
| 14137 | 91.9 | 183.2 | 6414.7 | -7543.8 | 384.4
| 14229 | 89.2 | 182.8 | 6413.8 | -7635.6 | 379.6
| 14321 | 90 | 181.7 | 6414.5 | -7727.5 | 376
| 14413 | 88.8 | 181.4 | 6415.4 | -7819.5 | 373.5
| 14506 | 88.5 | 180.8 | 6417.6 | -7912.5 | 371.7
| 14599 | 89 | 179.9 | 6419.7 | -8005.4 | 371.1
| 14692 | 89.3 | 178.9 | 6421 | -8098.4 | 372.1
| 14783 | 90.1 | 178.7 | 6421.5 | -8189.4 | 374
| 14873 | 89.8 | 176.8 | 6421.6 | -8279.3 | 377.5
| 14967 | 88.4 | 177.6 | 6423.1 | -8373.2 | 382.1
| 15058 | 89.5 | 178.1 | 6424.7 | -8464.1 | 385.5
| 15151 | 90.6 | 179.2 | 6424.7 | -8557.1 | 387.7
| 15242 | 91.5 | 179.3 | 6423 | -8648.1 | 388.9
| 15335 | 91.4 | 180.9 | 6420.6 | -8741 | 388.8
| 15429 | 92 | 180.3 | 6417.9 | -8835 | 387.8
| 15523 | 90.8 | 181.7 | 6415.6 | -8928.9 | 386.1
| 15616 | 89 | 180.7 | 6415.7 | -9021.9 | 384.2
| 15709 | 89.4 | 180.4 | 6417 | -9114.9 | 383.3
| 15802 | 89.8 | 179.7 | 6417.7 | -9207.9 | 383.2
| 15894 | 90.3 | 178.9 | 6417.6 | -9299.9 | 384.3
| 15986 | 90.7 | 178.6 | 6416.8 | -9391.9 | 386.4
| 16079 | 90.7 | 177.6 | 6415.6 | -9484.8 | 389.4
| 16174 | 90.9 | 176.8 | 6414.3 | -9579.7 | 394.1
| 16244 | 90.7 | 175.3 | 6413.3 | -9649.5 | 398.9
| 16297 | 90.5 | 174.2 | 6412.8 | -9702.3 | 403.7

## Lookup (hidden)
North Reference | RetunValue | Grid Type | ReturnValue | Deviation Indicator | ReturnValue
| 2 |  | 0 |  | 4
True |  | SPCS-Colorado Central-NAD27 |  | Directional
Grid |  | SPCS-Colorado Central-NAD83 |  | High Angle
|  | SPCS-Colorado North-NAD27 |  | Horizontal
SPCS-Colorado North-NAD83
SPCS-Colorado South-NAD27
SPCS-Colorado South-NAD83
UTM-Zone 12 NAD27
UTM-Zone 12 NAD83
UTM-Zone 13 NAD27
UTM-Zone 13 NAD83