## Data
Header Information | measured depth (ft) | inclination (°) | azimuth (°) | true vertical depth (ft) | northing +N/-S (ft) | easting +E/-W (ft)
Operator Name | 0 | 0 | 0 | 0 | 0 | 0
Noble Energy INC | 250 | 0.5 | 17.36 | 250 | 1.04 | 0.33
Operator Number | 500 | 0.99 | 17.36 | 499.97 | 4.14 | 1.3
100322 | 727 | 1.44 | 17.36 | 726.92 | 8.74 | 2.73
Well Name and Number | 822 | 1.32 | 17.77 | 821.9 | 10.92 | 3.42
Gleason LC35-715 | 916 | 0.68 | 78.8 | 915.88 | 12.06 | 4.3
API Number (if available) | 1105 | 1.39 | 277.02 | 1104.87 | 12.56 | 3.12
05-123-40691 | 1198 | 4.04 | 242.52 | 1197.76 | 11.18 | -0.9
Location: QQ SEC TWP RGE | 1290 | 6.28 | 231.07 | 1289.38 | 6.52 | -7.69
SESE 26 9N 59W | 1382 | 7.52 | 208.83 | 1380.73 | -1.91 | -14.51
Citing Type: Planned or Actual | 1475 | 8.48 | 194.82 | 1472.84 | -13.87 | -19.2
Actual | 1567 | 9.09 | 174 | 1563.78 | -27.66 | -20.18
Actual | 1752 | 9.3 | 157.04 | 1746.44 | -55.97 | -12.82
Horizontal | 1937 | 8.18 | 140.52 | 1929.31 | -79.89 | 1.39
North Reference | 2119 | 8.4 | 145.6 | 2109.41 | -100.86 | 17.13
Grid | 2302 | 10.11 | 151.16 | 2290.03 | -125.96 | 32.43
Grid Type | 2579 | 9.69 | 144.96 | 2562.91 | -166.34 | 57.54
SPCS-Colorado North-NAD83 | 2763 | 9.67 | 145.22 | 2744.29 | -191.71 | 75.25
| 2858 | 9.59 | 146.96 | 2837.95 | -204.9 | 84.11
| 2952 | 9.5 | 145.57 | 2930.65 | -217.86 | 92.77
| 3046 | 8.98 | 146.7 | 3023.43 | -230.39 | 101.18
| 3141 | 8.09 | 145.59 | 3117.38 | -242.1 | 109.03
| 3235 | 7.49 | 141.61 | 3210.51 | -252.36 | 116.57
| 3330 | 8.92 | 145.38 | 3304.54 | -263.28 | 124.6
| 3425 | 8.96 | 143.41 | 3398.38 | -275.28 | 133.2
| 3519 | 8.86 | 142.68 | 3491.25 | -286.91 | 141.95
| 3614 | 8.79 | 141.85 | 3585.12 | -298.44 | 150.87
| 3708 | 8.89 | 141.37 | 3678.01 | -309.76 | 159.84
| 3802 | 9.52 | 148.29 | 3770.8 | -322.05 | 168.46
| 3896 | 9.62 | 148.37 | 3863.49 | -335.35 | 176.67
| 4085 | 8.26 | 143.39 | 4050.19 | -359.7 | 193.04
| 4179 | 7.78 | 140.78 | 4143.27 | -370.05 | 201.09
| 4273 | 8.73 | 152.3 | 4236.31 | -381.29 | 208.43
| 4367 | 8.82 | 152.01 | 4329.21 | -393.97 | 215.13
| 4462 | 8.24 | 150.31 | 4423.15 | -406.32 | 221.92
| 4556 | 8.01 | 149.06 | 4516.21 | -417.79 | 228.63
| 4651 | 7.26 | 145.42 | 4610.37 | -428.41 | 235.44
| 4746 | 6.23 | 143.45 | 4704.71 | -437.49 | 241.91
| 4840 | 5.53 | 138 | 4798.22 | -444.95 | 247.98
| 4935 | 4.81 | 134.52 | 4892.83 | -451.15 | 253.88
| 5030 | 4.47 | 134.21 | 4987.52 | -456.52 | 259.38
| 5124 | 3.24 | 156.51 | 5081.31 | -461.51 | 263.06
| 5219 | 2.62 | 151.84 | 5176.18 | -465.89 | 265.16
| 5313 | 2.59 | 152.27 | 5270.09 | -469.66 | 267.16
| 5408 | 2.38 | 150.63 | 5365 | -473.28 | 269.13
| 5597 | 13.97 | 186.55 | 5551.82 | -499.46 | 268.44
| 5691 | 22.19 | 180.41 | 5641.11 | -528.54 | 267.02
| 5786 | 29.2 | 178.34 | 5726.66 | -569.69 | 267.56
| 5881 | 36.78 | 178.41 | 5806.29 | -621.36 | 269.03
| 5975 | 47.11 | 183.19 | 5876.13 | -684.06 | 267.89
| 6069 | 54.9 | 182.4 | 5935.23 | -756.97 | 264.36
| 6164 | 61.71 | 179.05 | 5985.12 | -837.73 | 263.42
| 6258 | 69.27 | 178.27 | 6024.09 | -923.18 | 265.44
| 6352 | 78.64 | 180.22 | 6050.05 | -1013.4 | 266.59
| 6424 | 84.19 | 181.54 | 6060.79 | -1084.56 | 265.49
| 6518 | 87.63 | 181.44 | 6067.49 | -1178.27 | 263.05
| 6612 | 88.95 | 179.99 | 6070.3 | -1272.22 | 261.88
| 6707 | 90.74 | 179.39 | 6070.56 | -1367.21 | 262.4
| 6801 | 91.05 | 178.76 | 6069.09 | -1461.19 | 263.91
| 6896 | 90.31 | 178.02 | 6067.96 | -1556.14 | 266.58
| 6990 | 91.54 | 176.64 | 6066.44 | -1650.02 | 270.96
| 7085 | 91.82 | 177.83 | 6063.66 | -1744.87 | 275.54
| 7179 | 92.07 | 178.74 | 6060.47 | -1838.77 | 278.35
| 7273 | 90.59 | 177.68 | 6058.29 | -1932.7 | 281.29
| 7368 | 89.75 | 177.14 | 6058 | -2027.6 | 285.58
| 7463 | 89.81 | 177.03 | 6058.37 | -2122.48 | 290.41
| 7557 | 90.09 | 178.4 | 6058.45 | -2216.4 | 294.16
| 7652 | 89.69 | 178.56 | 6058.63 | -2311.37 | 296.68
| 7746 | 90.83 | 178.52 | 6058.21 | -2405.33 | 299.07
| 7840 | 91.3 | 177.95 | 6056.46 | -2499.27 | 301.97
| 7934 | 90.89 | 178.44 | 6054.66 | -2593.21 | 304.93
| 8028 | 91.63 | 178.9 | 6052.6 | -2687.16 | 307.11
| 8123 | 91.7 | 178.85 | 6049.84 | -2782.1 | 308.98
| 8217 | 92.1 | 178.58 | 6046.72 | -2876.02 | 311.08
| 8311 | 92.06 | 178.54 | 6043.31 | -2969.93 | 313.44
| 8405 | 91.17 | 178.67 | 6040.66 | -3063.87 | 315.73
| 8500 | 90.25 | 178.8 | 6039.48 | -3158.84 | 317.83
| 8594 | 90.46 | 178.6 | 6038.9 | -3252.81 | 319.96
| 8689 | 89.29 | 177.37 | 6039.11 | -3347.75 | 323.3
| 8784 | 90.77 | 177.89 | 6039.06 | -3442.66 | 327.23
| 8878 | 90.34 | 178.52 | 6038.15 | -3536.61 | 330.17
| 8973 | 90.46 | 178.84 | 6037.48 | -3631.58 | 332.36
| 9068 | 89.94 | 178.06 | 6037.15 | -3726.55 | 334.93
| 9162 | 89.94 | 177.76 | 6037.25 | -3820.48 | 338.36
| 9257 | 89.82 | 177.43 | 6037.45 | -3915.4 | 342.35
| 9351 | 90.9 | 177.35 | 6036.86 | -4009.3 | 346.63
| 9446 | 91.76 | 177.52 | 6034.65 | -4104.18 | 350.88
| 9540 | 90.49 | 177.48 | 6032.81 | -4198.07 | 354.98
| 9635 | 90.92 | 177.24 | 6031.64 | -4292.96 | 359.35
| 9729 | 90.49 | 177.27 | 6030.48 | -4386.84 | 363.85
| 9824 | 89.66 | 176.13 | 6030.36 | -4481.68 | 369.32
| 9919 | 90.8 | 175.84 | 6029.98 | -4576.45 | 375.97
| 10013 | 88.92 | 175.61 | 6030.2 | -4670.18 | 382.98
| 10107 | 89.07 | 175.51 | 6031.85 | -4763.89 | 390.25
| 10202 | 89.2 | 175.24 | 6033.29 | -4858.57 | 397.91
| 10275 | 89.32 | 174.6 | 6034.23 | -4931.27 | 404.38
| 10343 | 89.32 | 174.6 | 6035.04 | -4998.97 | 410.78

## Lookup (hidden)
North Reference | RetunValue | Grid Type | ReturnValue | Deviation Indicator | ReturnValue
| 3 |  | 5 |  | 4
True |  | SPCS-Colorado Central-NAD27 |  | Directional
Grid |  | SPCS-Colorado Central-NAD83 |  | High Angle
|  | SPCS-Colorado North-NAD27 |  | Horizontal
SPCS-Colorado North-NAD83
SPCS-Colorado South-NAD27
SPCS-Colorado South-NAD83
UTM-Zone 12 NAD27
UTM-Zone 12 NAD83
UTM-Zone 13 NAD27
UTM-Zone 13 NAD83