## Data
Header Information | measured depth (ft) | inclination (°) | azimuth (°) | true vertical depth (ft) | northing +N/-S (ft) | easting +E/-W (ft)
Operator Name | 0 | 0 | 0 | 0 | 0 | 0
Noble Energy INC | 250 | 0.45 | 90.86 | 250 | -0.01 | 0.98
Operator Number | 500 | 0.91 | 90.86 | 499.98 | -0.06 | 3.95
100322 | 728 | 1.32 | 90.86 | 727.94 | -0.13 | 8.38
Well Name and Number | 822 | 1.17 | 86.42 | 821.91 | -0.08 | 10.42
Gleason LC35-725 | 916 | 1.15 | 83.89 | 915.89 | 0.08 | 12.32
API Number (if available) | 1011 | 1.45 | 241.68 | 1010.88 | -0.39 | 12.21
05-123-40689 | 1105 | 3.18 | 241.74 | 1104.8 | -2.19 | 8.87
Location: QQ SEC TWP RGE | 1198 | 5.11 | 222.52 | 1197.56 | -6.46 | 3.79
05-123-40688 | 1290 | 6.94 | 222.33 | 1289.05 | -13.59 | -2.72
Citing Type: Planned or Actual | 1383 | 9.97 | 217.69 | 1381.03 | -24.12 | -11.43
Actual | 1475 | 9.78 | 219.35 | 1471.67 | -36.46 | -21.25
Actual | 1567 | 9.56 | 218.74 | 1562.36 | -48.47 | -30.98
Horizontal | 1660 | 10.36 | 211.88 | 1653.96 | -61.59 | -40.23
North Reference | 1844 | 9.56 | 210.57 | 1835.19 | -88.8 | -56.74
Grid | 2027 | 9.02 | 204.56 | 2015.79 | -114.93 | -70.43
Grid Type | 2119 | 8.63 | 201.78 | 2106.7 | -127.9 | -75.99
SPCS-Colorado North-NAD83 | 2210 | 9.24 | 213.49 | 2196.6 | -140.33 | -82.56
| 2394 | 9.1 | 210.18 | 2378.25 | -165.23 | -98.03
| 2487 | 9.15 | 208.53 | 2470.08 | -178.08 | -105.25
| 2579 | 8.79 | 216.99 | 2560.95 | -190.13 | -112.98
| 2671 | 8.82 | 214.31 | 2651.87 | -201.57 | -121.18
| 2858 | 8.77 | 214.39 | 2836.67 | -225.17 | -137.32
| 2952 | 8.83 | 214.92 | 2929.57 | -237 | -145.49
| 3046 | 8.47 | 218.05 | 3022.5 | -248.37 | -153.89
| 3141 | 8.08 | 217.26 | 3116.51 | -259.19 | -162.24
| 3236 | 8.96 | 206.6 | 3210.46 | -271.12 | -169.6
| 3424 | 8.89 | 203.66 | 3396.19 | -297.52 | -181.98
| 3519 | 9.07 | 203.35 | 3490.02 | -311.12 | -187.9
| 3613 | 9.31 | 209.03 | 3582.82 | -324.57 | -194.52
| 3708 | 9.76 | 206.7 | 3676.51 | -338.48 | -201.87
| 3802 | 9.67 | 205.27 | 3769.16 | -352.74 | -208.82
| 3897 | 9.12 | 214 | 3862.89 | -366.2 | -216.44
| 3991 | 8.71 | 211.9 | 3955.75 | -378.41 | -224.36
| 4085 | 7.83 | 208.32 | 4048.78 | -390.09 | -231.16
| 4180 | 7.7 | 208.19 | 4142.9 | -401.4 | -237.24
| 4274 | 8.06 | 223.25 | 4236.03 | -411.75 | -244.73
| 4368 | 8.18 | 220.65 | 4329.08 | -421.62 | -253.6
| 4652 | 6.62 | 212.19 | 4610.72 | -450.81 | -275.49
| 4747 | 6.75 | 219.39 | 4705.07 | -459.76 | -281.95
| 4841 | 6.38 | 214.78 | 4798.46 | -468.32 | -288.43
| 5124 | 4.73 | 206.62 | 5080.12 | -491.67 | -302.63
| 5218 | 3.16 | 211.43 | 5173.9 | -497.34 | -305.72
| 5407 | 5.71 | 191.28 | 5362.33 | -511.01 | -310.28
| 5501 | 12.57 | 183.13 | 5455.08 | -525.83 | -311.75
| 5596 | 19.75 | 178.34 | 5546.27 | -552.23 | -311.85
| 5690 | 25.01 | 189.24 | 5633.2 | -587.76 | -314.58
| 5786 | 34.47 | 189.95 | 5716.46 | -634.65 | -322.55
| 5880 | 43.37 | 190.65 | 5789.52 | -692.69 | -333.14
| 6258 | 78.92 | 179.41 | 5969.47 | -1016.94 | -356
| 6345 | 85.22 | 180.4 | 5981.46 | -1103.06 | -355.87
| 6436 | 86.95 | 178.11 | 5987.68 | -1193.83 | -354.69
| 6528 | 88.09 | 176.68 | 5991.66 | -1285.65 | -350.51
| 6621 | 90.06 | 176.26 | 5993.16 | -1378.45 | -344.78
| 6713 | 90.34 | 175.62 | 5992.84 | -1470.22 | -338.27
| 6805 | 90.46 | 175.35 | 5992.19 | -1561.93 | -331.03
| 6897 | 90.46 | 174.73 | 5991.46 | -1653.58 | -323.07
| 6989 | 90.12 | 174.39 | 5990.99 | -1745.17 | -314.35
| 7084 | 89.63 | 176.64 | 5991.2 | -1839.87 | -306.92
| 7179 | 88.8 | 176.99 | 5992.5 | -1934.71 | -301.65
| 7273 | 91.14 | 177.52 | 5992.55 | -2028.6 | -297.14
| 7462 | 90.65 | 175.96 | 5989.6 | -2217.26 | -286.4
| 7556 | 91.11 | 175.03 | 5988.15 | -2310.96 | -279.01
| 7651 | 92.19 | 178.11 | 5985.42 | -2405.74 | -273.33
| 7745 | 93.43 | 180.33 | 5980.81 | -2499.61 | -272.05
| 7840 | 91.61 | 179.89 | 5976.63 | -2594.51 | -272.24
| 7934 | 89.35 | 179.58 | 5975.84 | -2688.5 | -271.8
| 8028 | 88.86 | 179.59 | 5977.31 | -2782.49 | -271.12
| 8122 | 89.51 | 179.41 | 5978.65 | -2876.48 | -270.3
| 8216 | 89.01 | 179.28 | 5979.86 | -2970.46 | -269.23
| 8311 | 90.4 | 179.13 | 5980.35 | -3065.45 | -267.91
| 8405 | 90.52 | 179.8 | 5979.6 | -3159.44 | -267.03
| 8499 | 91.05 | 179.53 | 5978.31 | -3253.43 | -266.48
| 8594 | 91.51 | 179.43 | 5976.19 | -3348.4 | -265.62
| 8688 | 92.1 | 179.45 | 5973.23 | -3442.35 | -264.7
| 8783 | 90.74 | 179.19 | 5970.87 | -3537.31 | -263.57
| 8878 | 89.32 | 178.27 | 5970.82 | -3632.29 | -261.47
| 8972 | 89.75 | 178.47 | 5971.59 | -3726.24 | -258.79
| 9067 | 90 | 177.94 | 5971.79 | -3821.2 | -255.82
| 9162 | 90.71 | 177.61 | 5971.2 | -3916.12 | -252.13
| 9257 | 90.96 | 177.67 | 5969.82 | -4011.03 | -248.22
| 9351 | 91.39 | 177.94 | 5967.89 | -4104.94 | -244.62
| 9445 | 92.09 | 177.53 | 5965.04 | -4198.82 | -240.91
| 9540 | 89.75 | 177.07 | 5963.51 | -4293.7 | -236.43
| 9634 | 88.58 | 176.66 | 5964.88 | -4387.55 | -231.29
| 9729 | 88.03 | 176.04 | 5967.69 | -4482.31 | -225.25
| 9824 | 87.31 | 175.9 | 5971.55 | -4577 | -218.58
| 9918 | 88.92 | 175.91 | 5974.65 | -4670.71 | -211.87
| 10012 | 89.54 | 175.7 | 5975.91 | -4764.44 | -204.99
| 10107 | 90.68 | 175.42 | 5975.73 | -4859.16 | -197.64
| 10190 | 91.11 | 175.56 | 5974.43 | -4941.89 | -191.11
| 10258 | 91.11 | 175.56 | 5973.11 | -5009.67 | -185.85

## Lookup (hidden)
North Reference | RetunValue | Grid Type | ReturnValue | Deviation Indicator | ReturnValue
| 3 |  | 5 |  | 4
True |  | SPCS-Colorado Central-NAD27 |  | Directional
Grid |  | SPCS-Colorado Central-NAD83 |  | High Angle
|  | SPCS-Colorado North-NAD27 |  | Horizontal
SPCS-Colorado North-NAD83
SPCS-Colorado South-NAD27
SPCS-Colorado South-NAD83
UTM-Zone 12 NAD27
UTM-Zone 12 NAD83
UTM-Zone 13 NAD27
UTM-Zone 13 NAD83