## Data
Header Information | measured depth (ft) | inclination (°) | azimuth (°) | true vertical depth (ft) | northing +N/-S (ft) | easting +E/-W (ft)
Operator Name | 0 | 0 | 0 | 0 | 0 | 0
Noble | 546 | 0.3 | 241.89 | 546 | -0.67 | -1.26
Operator Number | 1193 | 0.3 | 193.09 | 1192.99 | -3.12 | -3.14
100322 | 1489 | 0.41 | 169.04 | 1488.98 | -4.92 | -3.11
Well Name and Number | 1581 | 0.48 | 180.47 | 1580.98 | -5.62 | -3.05
Todd LC25-760 | 1673 | 0.39 | 201.48 | 1672.98 | -6.3 | -3.17
API Number (if available) | 1767 | 1.41 | 210.36 | 1766.97 | -7.6 | -3.87
05-123-40675 | 1951 | 5.58 | 207.19 | 1950.58 | -17.51 | -9.11
Location: QQ SEC TWP RGE | 2136 | 7.43 | 202.8 | 2134.39 | -36.54 | -17.85
Sec.25-T9N-R59W | 2228 | 8.48 | 197.79 | 2225.5 | -48.48 | -22.23
Citing Type: Planned or Actual | 2412 | 8.22 | 195.85 | 2407.55 | -74.06 | -29.97
Actual | 2598 | 8.48 | 195.85 | 2591.58 | -100.04 | -37.35
Deviation Indicator | 2691 | 10.86 | 196.38 | 2683.25 | -115.04 | -41.69
Horizontal | 2783 | 11.43 | 196.47 | 2773.51 | -132.1 | -46.72
North Reference | 2876 | 11.38 | 196.38 | 2864.68 | -149.74 | -51.92
Grid | 2971 | 11.21 | 195.5 | 2957.84 | -167.63 | -57.03
Grid Type | 3065 | 11.04 | 195.68 | 3050.07 | -185.1 | -61.9
SPCS-Colorado North-NAD83 | 3160 | 10.73 | 195.24 | 3143.36 | -202.39 | -66.69
| 3254 | 10.2 | 194.54 | 3235.8 | -218.89 | -71.08
| 3349 | 10.15 | 195.06 | 3329.3 | -235.12 | -75.36
| 3444 | 9.98 | 191.81 | 3422.84 | -251.26 | -79.22
| 3538 | 10.11 | 192.34 | 3515.4 | -267.29 | -82.65
| 3633 | 9.8 | 193.22 | 3608.97 | -283.31 | -86.28
| 3727 | 9.76 | 192.25 | 3701.61 | -298.88 | -89.8
| 3822 | 9.8 | 192.25 | 3795.23 | -314.65 | -93.23
| 3916 | 8.35 | 189.26 | 3888.05 | -329.2 | -96.02
| 4011 | 8.04 | 189.18 | 3982.08 | -342.57 | -98.19
| 4105 | 7.63 | 185.9 | 4075.2 | -355.27 | -99.88
| 4200 | 7.08 | 182.58 | 4169.42 | -367.39 | -100.8
| 4295 | 6.64 | 182.14 | 4263.74 | -378.73 | -101.26
| 4390 | 6.15 | 179.33 | 4358.15 | -389.3 | -101.41
| 4484 | 5.76 | 177.13 | 4451.64 | -399.05 | -101.11
| 4579 | 4.13 | 177.57 | 4546.28 | -407.23 | -100.73
| 4673 | 3.58 | 171.13 | 4640.07 | -413.51 | -100.13
| 4768 | 3.47 | 188.99 | 4734.89 | -419.28 | -100.13
| 4863 | 1.23 | 186.27 | 4829.81 | -423.14 | -100.69
| 4957 | 1.27 | 181.09 | 4923.78 | -425.18 | -100.82
| 5052 | 0.62 | 139.25 | 5018.77 | -426.62 | -100.5
| 5146 | 0.48 | 122.29 | 5112.77 | -427.22 | -99.84
| 5241 | 0.48 | 144.53 | 5207.76 | -427.75 | -99.27
| 5336 | 0.7 | 154.11 | 5302.76 | -428.6 | -98.79
| 5430 | 10.55 | 17.1 | 5396.25 | -420.87 | -96
| 5525 | 16.44 | 14.1 | 5488.59 | -399.5 | -90.16
| 5620 | 20.7 | 357.4 | 5578.69 | -369.65 | -87.64
| 5714 | 28.04 | 359.51 | 5664.25 | -330.91 | -88.59
| 5809 | 31.65 | 1 | 5746.64 | -283.64 | -88.34
| 5903 | 36.52 | 359.85 | 5824.47 | -230.98 | -87.98
| 5998 | 46.29 | 0.03 | 5895.64 | -168.23 | -88.04
| 6093 | 62.28 | 357 | 5950.93 | -91.39 | -90.24
| 6187 | 67.6 | 355.37 | 5990.73 | -6.47 | -95.93
| 6281 | 71.65 | 356.95 | 6023.45 | 81.43 | -101.81
| 6376 | 79.07 | 359.15 | 6047.45 | 173.23 | -104.91
| 6427 | 83.56 | 359.42 | 6055.15 | 223.63 | -105.54
| 6543 | 86.06 | 358.01 | 6065.64 | 339.11 | -108.13
| 6637 | 87.6 | 357.31 | 6070.84 | 432.88 | -111.96
| 6729 | 90.91 | 357.29 | 6072.03 | 524.76 | -116.29
| 6822 | 89.49 | 355.73 | 6071.71 | 617.58 | -121.95
| 6914 | 91.25 | 357.22 | 6071.11 | 709.4 | -127.61
| 7009 | 91.8 | 356.61 | 6068.59 | 804.23 | -132.72
| 7103 | 91.07 | 357.39 | 6066.23 | 898.07 | -137.64
| 7198 | 91.12 | 356.25 | 6064.42 | 992.9 | -142.91
| 7292 | 90.73 | 357.13 | 6062.9 | 1086.73 | -148.33
| 7386 | 90.02 | 357.66 | 6062.28 | 1180.63 | -152.61
| 7480 | 90.24 | 357.39 | 6062.07 | 1274.55 | -156.67
| 7575 | 90.02 | 358.63 | 6061.86 | 1369.49 | -159.97
| 7669 | 90.19 | 358.54 | 6061.68 | 1463.46 | -162.29
| 7764 | 90.76 | 359.33 | 6060.9 | 1558.44 | -164.05
| 7858 | 90.51 | 358.54 | 6059.85 | 1652.41 | -165.8
| 7953 | 90.37 | 357.48 | 6059.12 | 1747.35 | -169.1
| 8047 | 90.24 | 359.15 | 6058.62 | 1841.31 | -171.86
| 8142 | 91.25 | 359.77 | 6057.39 | 1936.29 | -172.76
| 8237 | 91.52 | 0.21 | 6055.09 | 2031.26 | -172.77
| 8331 | 90.11 | 358.8 | 6053.76 | 2125.25 | -173.59
| 8425 | 89.89 | 358.19 | 6053.76 | 2219.21 | -176.05
| 8519 | 88.84 | 357.66 | 6054.8 | 2313.15 | -179.46
| 8613 | 90.15 | 358.19 | 6055.63 | 2407.08 | -182.86
| 8708 | 89.71 | 357.13 | 6055.74 | 2502 | -186.74
| 8803 | 89.98 | 357.31 | 6056 | 2596.88 | -191.35
| 8897 | 90.99 | 358.28 | 6055.2 | 2690.81 | -194.96
| 8992 | 91.74 | 357.66 | 6052.94 | 2785.72 | -198.33
| 9086 | 92.35 | 359.68 | 6049.59 | 2879.63 | -200.51
| 9181 | 90.11 | 359.95 | 6047.55 | 2974.6 | -200.82
| 9275 | 89.54 | 359.16 | 6047.83 | 3068.6 | -201.55
| 9370 | 90.31 | 359.38 | 6047.96 | 3163.59 | -202.76
| 9558 | 91.08 | 358.01 | 6045.68 | 3351.52 | -207.04
| 9653 | 89.85 | 358.1 | 6044.91 | 3446.46 | -210.26
| 9747 | 89.45 | 359.86 | 6045.48 | 3540.44 | -211.93
| 9841 | 88.57 | 358.36 | 6047.1 | 3634.41 | -213.39
| 9936 | 88.75 | 359.77 | 6049.33 | 3729.37 | -214.94
| 10030 | 91.21 | 359.85 | 6049.36 | 3823.36 | -215.25
| 10124 | 92 | 359.24 | 6046.73 | 3917.32 | -216
| 10219 | 90.81 | 359.24 | 6044.4 | 4012.28 | -217.26
| 10314 | 90.99 | 358.19 | 6042.9 | 4107.25 | -219.39
| 10408 | 90.3 | 356.95 | 6041.85 | 4201.15 | -223.38
| 10503 | 89.93 | 356.17 | 6041.66 | 4295.98 | -229.08
| 10597 | 88.35 | 354.32 | 6043.07 | 4389.64 | -236.87
| 10635 | 88.4 | 354.3 | 6044.14 | 4427.44 | -240.63
| 10695 | 88.4 | 354.3 | 6045.82 | 4487.12 | -246.59

## Lookup (hidden)
North Reference | RetunValue | Grid Type | ReturnValue | Deviation Indicator | ReturnValue
| 3 |  | 5 |  | 4
True |  | SPCS-Colorado Central-NAD27 |  | Directional
Grid |  | SPCS-Colorado Central-NAD83 |  | High Angle
|  | SPCS-Colorado North-NAD27 |  | Horizontal
SPCS-Colorado North-NAD83
SPCS-Colorado South-NAD27
SPCS-Colorado South-NAD83
UTM-Zone 12 NAD27
UTM-Zone 12 NAD83
UTM-Zone 13 NAD27
UTM-Zone 13 NAD83