## Data
Header Information | measured depth (ft) | inclination (°) | azimuth (°) | true vertical depth (ft) | northing +N/-S (ft) | easting +E/-W (ft)
Operator Name | 143 | 0.4 | 187.5 | 143 | -0.49 | -0.07
Carrizo Oil & Gas | 236 | 2.6 | 328.3 | 235.97 | 0.98 | -1.22
Operator Number | 329 | 3.6 | 329.5 | 328.83 | 5.29 | -3.81
10338 | 425 | 4.8 | 338.3 | 424.57 | 11.62 | -6.82
Well Name and Number | 519 | 6.3 | 357.8 | 518.14 | 20.43 | -8.47
Castor 3-36-11-9-59 | 613 | 8.2 | 4 | 611.38 | 32.27 | -8.2
API Number (if available) | 706 | 8.4 | 5.7 | 703.41 | 45.64 | -7.07
05-123-37073 | 800 | 8.4 | 356.8 | 796.41 | 59.33 | -6.77
Location: QQ SEC TWP RGE | 894 | 8.4 | 353.6 | 889.4 | 73.01 | -7.92
SWSW SEC 36 T9N R59W | 988 | 7.9 | 357.3 | 982.45 | 86.29 | -8.99
Citing Type: Planned or Actual | 1081 | 7.7 | 358 | 1074.59 | 98.9 | -9.51
Planned | 1175 | 7.2 | 355.6 | 1167.8 | 111.06 | -10.18
Deviation Indicator | 1269 | 8 | 1.9 | 1260.97 | 123.48 | -10.41
Horizontal | 1362 | 8 | 2.9 | 1353.07 | 136.41 | -9.87
North Reference | 1449 | 7.9 | 2.4 | 1439.23 | 148.43 | -9.31
Grid | 1543 | 8.1 | 359.8 | 1532.31 | 161.5 | -9.07
Grid Type | 1636 | 7.6 | 350.3 | 1624.45 | 174.12 | -10.12
SPCS-Colorado Central-NAD83 | 1730 | 5.7 | 342.9 | 1717.81 | 184.71 | -12.55
| 1815 | 4.9 | 336.9 | 1802.45 | 192.08 | -15.21
| 1901 | 5.6 | 2.8 | 1888.1 | 199.65 | -16.45
| 1986 | 5.5 | 4.7 | 1972.7 | 207.85 | -15.91
| 2072 | 7.4 | 3.6 | 2058.15 | 217.49 | -15.22
| 2157 | 7.7 | 3.6 | 2142.42 | 228.64 | -14.52
| 2242 | 7.8 | 4.3 | 2226.64 | 240.07 | -13.73
| 2328 | 7.4 | 1.5 | 2311.88 | 251.43 | -13.15
| 2413 | 7.1 | 0.6 | 2396.2 | 262.15 | -12.95
| 2499 | 6.6 | 359.9 | 2481.59 | 272.41 | -12.91
| 2584 | 8.1 | 1.3 | 2565.89 | 283.28 | -12.78
| 2669 | 8.5 | 2.1 | 2650 | 295.55 | -12.41
| 2755 | 8.5 | 2.4 | 2735.05 | 308.25 | -11.91
| 2840 | 8.5 | 4 | 2819.12 | 320.79 | -11.21
| 2925 | 7.4 | 357.8 | 2903.3 | 332.53 | -10.98
| 3010 | 6.8 | 357.1 | 2987.65 | 343.02 | -11.45
| 3095 | 5.9 | 354.5 | 3072.13 | 352.4 | -12.12
| 3181 | 6.6 | 4 | 3157.62 | 361.73 | -12.2
| 3265 | 6.2 | 2.8 | 3241.1 | 371.07 | -11.64
| 3351 | 7.9 | 4.7 | 3326.44 | 381.6 | -10.93
| 3436 | 9.1 | 5.2 | 3410.51 | 394.12 | -9.84
| 3521 | 7.9 | 358 | 3494.58 | 406.65 | -9.44
| 3606 | 8 | 355.2 | 3578.76 | 418.38 | -10.14
| 3691 | 6.9 | 352.4 | 3663.04 | 429.34 | -11.31
| 3776 | 6.8 | 351.7 | 3747.43 | 439.38 | -12.71
| 3861 | 6.5 | 352 | 3831.86 | 449.12 | -14.1
| 3947 | 6.2 | 350.3 | 3917.33 | 458.52 | -15.56
| 4032 | 6 | 352.4 | 4001.85 | 467.45 | -16.93
| 4117 | 5.5 | 352.4 | 4086.42 | 475.89 | -18.05
| 4202 | 6.7 | 1.5 | 4170.94 | 484.89 | -18.46
| 4288 | 6.2 | 3.6 | 4256.4 | 494.54 | -18.04
| 4373 | 7.7 | 1.5 | 4340.77 | 504.81 | -17.6
| 4458 | 6.9 | 1.5 | 4425.08 | 515.61 | -17.32
| 4543 | 6 | 2.4 | 4509.54 | 525.15 | -17
| 4629 | 7.7 | 1.9 | 4594.93 | 535.4 | -16.62
| 4714 | 7.4 | 8.6 | 4679.19 | 546.5 | -15.61
| 4799 | 7.5 | 357.7 | 4763.48 | 557.46 | -15.02
| 4885 | 6.2 | 0.5 | 4848.86 | 567.71 | -15.2
| 4970 | 7.2 | 355.7 | 4933.28 | 577.61 | -15.56
| 5055 | 6.4 | 358.4 | 5017.68 | 587.66 | -16.09
| 5140 | 7.1 | 357.1 | 5102.09 | 597.64 | -16.49
| 5226 | 6.4 | 359.9 | 5187.5 | 607.74 | -16.77
| 5311 | 5.7 | 4.3 | 5272.02 | 616.69 | -16.46
| 5368 | 5.1 | 4 | 5328.77 | 622.04 | -16.07
| 5410 | 1.8 | 23.1 | 5370.69 | 624.51 | -15.68
| 5453 | 2.9 | 152.9 | 5413.67 | 624.16 | -14.92
| 5496 | 6.8 | 162.4 | 5456.51 | 620.77 | -13.65
| 5538 | 10.3 | 162.5 | 5498.04 | 614.81 | -11.77
| 5581 | 14.4 | 163.6 | 5540.03 | 606.01 | -9.11
| 5623 | 18.2 | 164.5 | 5580.34 | 594.68 | -5.88
| 5666 | 21.8 | 165.9 | 5620.74 | 580.46 | -2.14
| 5709 | 25.5 | 167.1 | 5660.12 | 563.69 | 1.88
| 5751 | 29.7 | 166.2 | 5697.33 | 544.76 | 6.38
| 5794 | 33.6 | 163.6 | 5733.93 | 522.99 | 12.28
| 5837 | 37 | 163.2 | 5769.02 | 499.19 | 19.38
| 5879 | 40.7 | 163.4 | 5801.72 | 473.96 | 26.95
| 5922 | 44.8 | 162.5 | 5833.29 | 446.06 | 35.52
| 5964 | 49.2 | 163.6 | 5861.93 | 416.68 | 44.46
| 6007 | 53.8 | 162.7 | 5888.69 | 384.49 | 54.22
| 6050 | 57.8 | 161.8 | 5912.86 | 350.62 | 65.06
| 6092 | 63.9 | 161.5 | 5933.31 | 315.83 | 76.61
| 6134 | 69.1 | 162.2 | 5950.05 | 279.24 | 88.6
| 6220 | 74.4 | 162.4 | 5976.97 | 201.46 | 113.42
| 6263 | 78.7 | 160.6 | 5986.97 | 161.81 | 126.69
| 6305 | 83.6 | 160.3 | 5993.43 | 122.71 | 140.57
| 6348 | 85.8 | 160.6 | 5997.4 | 82.37 | 154.9
| 6391 | 87.6 | 160.1 | 5999.88 | 41.94 | 169.34
| 6434 | 90 | 161 | 6000.78 | 1.41 | 183.65
| 6476 | 90.3 | 161.1 | 6000.67 | -38.31 | 197.29
| 6519 | 89.9 | 160.3 | 6000.59 | -78.9 | 211.5
| 6562 | 89.3 | 161.3 | 6000.89 | -119.5 | 225.64
| 6603 | 88.8 | 161.1 | 6001.57 | -158.31 | 238.85
| 6646 | 89.5 | 161.3 | 6002.21 | -199.01 | 252.71
| 6689 | 91.2 | 160.8 | 6001.95 | -239.68 | 266.67
| 6731 | 90.8 | 161.3 | 6001.21 | -279.4 | 280.31
| 6774 | 89.5 | 162 | 6001.1 | -320.21 | 293.85
| 6817 | 89.3 | 162 | 6001.55 | -361.1 | 307.13
| 6859 | 89 | 161.5 | 6002.17 | -400.99 | 320.28
| 6902 | 89.1 | 161.3 | 6002.89 | -441.73 | 334
| 6945 | 90.4 | 160.1 | 6003.08 | -482.32 | 348.21
| 6987 | 89.8 | 159.9 | 6003 | -521.78 | 362.57
| 7030 | 90.6 | 159.9 | 6002.85 | -562.16 | 377.35
| 7073 | 91.7 | 161.1 | 6001.99 | -602.69 | 391.7
| 7115 | 91.7 | 160.3 | 6000.74 | -642.31 | 405.58
| 7158 | 91.3 | 159.2 | 5999.62 | -682.64 | 420.45
| 7201 | 90.6 | 158.5 | 5998.9 | -722.73 | 435.97
| 7243 | 89.9 | 156.4 | 5998.72 | -761.52 | 452.07
| 7286 | 89.6 | 157.3 | 5998.91 | -801.06 | 468.98
| 7329 | 90.7 | 159.7 | 5998.8 | -841.06 | 484.74
| 7371 | 90.1 | 159.4 | 5998.5 | -880.41 | 499.41
| 7414 | 90.1 | 158.8 | 5998.43 | -920.58 | 514.75
| 7457 | 89.3 | 159.2 | 5998.65 | -960.73 | 530.16
| 7499 | 90.3 | 161.8 | 5998.8 | -1000.31 | 544.18
| 7542 | 89.9 | 162 | 5998.72 | -1041.18 | 557.54
| 7585 | 89.2 | 161.7 | 5999.06 | -1082.04 | 570.93
| 7627 | 89.3 | 163.2 | 5999.61 | -1122.08 | 583.59
| 7670 | 89.1 | 163.1 | 6000.21 | -1163.23 | 596.06
| 7712 | 89.8 | 163.8 | 6000.62 | -1203.49 | 608.02
| 7755 | 89.5 | 163.8 | 6000.88 | -1244.78 | 620.02
| 7798 | 89.9 | 166.2 | 6001.1 | -1286.31 | 631.14
| 7840 | 91.1 | 166.4 | 6000.74 | -1327.12 | 641.09
| 7883 | 91 | 168.5 | 5999.95 | -1369.08 | 650.43
| 7926 | 90.8 | 169 | 5999.27 | -1411.25 | 658.82
| 7968 | 91.5 | 172 | 5998.43 | -1452.66 | 665.75
| 8011 | 90.2 | 173.3 | 5997.79 | -1495.3 | 671.25
| 8054 | 89.2 | 175.5 | 5998.02 | -1538.09 | 675.45
| 8096 | 89.4 | 175.4 | 5998.53 | -1579.96 | 678.78
| 8139 | 90.6 | 175.7 | 5998.53 | -1622.82 | 682.11
| 8181 | 90.6 | 177 | 5998.09 | -1664.74 | 684.79
| 8224 | 90.7 | 177 | 5997.6 | -1707.67 | 687.04
| 8267 | 90.4 | 177 | 5997.19 | -1750.61 | 689.29
| 8310 | 90 | 176.6 | 5997.04 | -1793.55 | 691.69
| 8352 | 89.5 | 177.1 | 5997.22 | -1835.48 | 694
| 8394 | 89.4 | 176.6 | 5997.63 | -1877.42 | 696.3
| 8437 | 89.1 | 176.1 | 5998.19 | -1920.33 | 699.04
| 8480 | 88.8 | 176.1 | 5998.98 | -1963.22 | 701.96
| 8523 | 88.6 | 176.1 | 5999.95 | -2006.11 | 704.89
| 8565 | 90 | 177.3 | 6000.47 | -2048.03 | 707.31
| 8608 | 89.5 | 177.3 | 6000.65 | -2090.99 | 709.33
| 8650 | 91.3 | 177 | 6000.36 | -2132.93 | 711.42
| 8693 | 91 | 176.8 | 5999.5 | -2175.86 | 713.74
| 8736 | 90.6 | 177 | 5998.9 | -2218.79 | 716.07
| 8779 | 90.3 | 176.6 | 5998.56 | -2261.72 | 718.47
| 8821 | 89.8 | 176.4 | 5998.52 | -2303.64 | 721.03
| 8864 | 89 | 175.7 | 5998.97 | -2346.54 | 724
| 8907 | 90.1 | 178.7 | 5999.31 | -2389.48 | 726.1
| 8949 | 90.7 | 178.2 | 5999.02 | -2431.46 | 727.23
| 8992 | 90.4 | 178.5 | 5998.6 | -2474.44 | 728.47
| 9035 | 90.7 | 178.2 | 5998.19 | -2517.42 | 729.71
| 9077 | 92.9 | 177.5 | 5996.87 | -2559.37 | 731.28
| 9120 | 93.1 | 177.3 | 5994.62 | -2602.27 | 733.23
| 9163 | 93.3 | 177.3 | 5992.22 | -2645.15 | 735.25
| 9205 | 92.2 | 177.5 | 5990.21 | -2687.06 | 737.16
| 9248 | 92.5 | 177 | 5988.44 | -2729.98 | 739.22
| 9291 | 91.4 | 177.3 | 5986.98 | -2772.9 | 741.35
| 9333 | 90.4 | 175.7 | 5986.32 | -2814.81 | 743.92
| 9376 | 88.9 | 176.4 | 5986.58 | -2857.71 | 746.88
| 9419 | 88.8 | 175.5 | 5987.45 | -2900.59 | 749.92
| 9462 | 89 | 175.4 | 5988.27 | -2943.45 | 753.33
| 9504 | 87.2 | 174.8 | 5989.66 | -2985.27 | 756.91
| 9547 | 87 | 174.8 | 5991.84 | -3028.04 | 760.8
| 9590 | 86.8 | 174.1 | 5994.17 | -3070.77 | 764.96
| 9632 | 87.9 | 175.4 | 5996.11 | -3112.55 | 768.8
| 9675 | 89.3 | 176.6 | 5997.16 | -3155.43 | 771.79
| 9718 | 89.3 | 175.4 | 5997.68 | -3198.32 | 774.79
| 9736 | 89 | 176.1 | 5997.95 | -3216.27 | 776.13
| 9794 | 89 | 176.1 | 5998.96 | -3274.13 | 780.07

## Lookup (hidden)
North Reference | RetunValue | Grid Type | ReturnValue | Deviation Indicator | ReturnValue
| 3 |  | 3 |  | 4
True |  | SPCS-Colorado Central-NAD27 |  | Directional
Grid |  | SPCS-Colorado Central-NAD83 |  | High Angle
|  | SPCS-Colorado North-NAD27 |  | Horizontal
SPCS-Colorado North-NAD83
SPCS-Colorado South-NAD27
SPCS-Colorado South-NAD83
UTM-Zone 12 NAD27
UTM-Zone 12 NAD83
UTM-Zone 13 NAD27
UTM-Zone 13 NAD83

## Sheet1
0 | 0 | 0 | 0 | 0 | 0
143 | 0.4 | 187.5 | 143 | -0.49 | -0.07
236 | 2.6 | 328.3 | 235.97 | 0.98 | -1.22
329 | 3.6 | 329.5 | 328.83 | 5.29 | -3.81
425 | 4.8 | 338.3 | 424.57 | 11.62 | -6.82
519 | 6.3 | 357.8 | 518.14 | 20.43 | -8.47
613 | 8.2 | 4 | 611.38 | 32.27 | -8.2
706 | 8.4 | 5.7 | 703.41 | 45.64 | -7.07
800 | 8.4 | 356.8 | 796.41 | 59.33 | -6.77
894 | 8.4 | 353.6 | 889.4 | 73.01 | -7.92
988 | 7.9 | 357.3 | 982.45 | 86.29 | -8.99
1081 | 7.7 | 358 | 1074.59 | 98.9 | -9.51
1175 | 7.2 | 355.6 | 1167.8 | 111.06 | -10.18
1269 | 8 | 1.9 | 1260.97 | 123.48 | -10.41
1362 | 8 | 2.9 | 1353.07 | 136.41 | -9.87
1449 | 7.9 | 2.4 | 1439.23 | 148.43 | -9.31
1543 | 8.1 | 359.8 | 1532.31 | 161.5 | -9.07
1636 | 7.6 | 350.3 | 1624.45 | 174.12 | -10.12
1730 | 5.7 | 342.9 | 1717.81 | 184.71 | -12.55
1815 | 4.9 | 336.9 | 1802.45 | 192.08 | -15.21
1901 | 5.6 | 2.8 | 1888.1 | 199.65 | -16.45
1986 | 5.5 | 4.7 | 1972.7 | 207.85 | -15.91
2072 | 7.4 | 3.6 | 2058.15 | 217.49 | -15.22
2157 | 7.7 | 3.6 | 2142.42 | 228.64 | -14.52
2242 | 7.8 | 4.3 | 2226.64 | 240.07 | -13.73
2328 | 7.4 | 1.5 | 2311.88 | 251.43 | -13.15
2413 | 7.1 | 0.6 | 2396.2 | 262.15 | -12.95
2499 | 6.6 | 359.9 | 2481.59 | 272.41 | -12.91
2584 | 8.1 | 1.3 | 2565.89 | 283.28 | -12.78
2669 | 8.5 | 2.1 | 2650 | 295.55 | -12.41
2755 | 8.5 | 2.4 | 2735.05 | 308.25 | -11.91
2840 | 8.5 | 4 | 2819.12 | 320.79 | -11.21
2925 | 7.4 | 357.8 | 2903.3 | 332.53 | -10.98
3010 | 6.8 | 357.1 | 2987.65 | 343.02 | -11.45
3095 | 5.9 | 354.5 | 3072.13 | 352.4 | -12.12
3181 | 6.6 | 4 | 3157.62 | 361.73 | -12.2
3265 | 6.2 | 2.8 | 3241.1 | 371.07 | -11.64
3351 | 7.9 | 4.7 | 3326.44 | 381.6 | -10.93
3436 | 9.1 | 5.2 | 3410.51 | 394.12 | -9.84
3521 | 7.9 | 358 | 3494.58 | 406.65 | -9.44
3606 | 8 | 355.2 | 3578.76 | 418.38 | -10.14
3691 | 6.9 | 352.4 | 3663.04 | 429.34 | -11.31
3776 | 6.8 | 351.7 | 3747.43 | 439.38 | -12.71
3861 | 6.5 | 352 | 3831.86 | 449.12 | -14.1
3947 | 6.2 | 350.3 | 3917.33 | 458.52 | -15.56
4032 | 6 | 352.4 | 4001.85 | 467.45 | -16.93
4117 | 5.5 | 352.4 | 4086.42 | 475.89 | -18.05
4202 | 6.7 | 1.5 | 4170.94 | 484.89 | -18.46
4288 | 6.2 | 3.6 | 4256.4 | 494.54 | -18.04
4373 | 7.7 | 1.5 | 4340.77 | 504.81 | -17.6
4458 | 6.9 | 1.5 | 4425.08 | 515.61 | -17.32
4543 | 6 | 2.4 | 4509.54 | 525.15 | -17
4629 | 7.7 | 1.9 | 4594.93 | 535.4 | -16.62
4714 | 7.4 | 8.6 | 4679.19 | 546.5 | -15.61
4799 | 7.5 | 357.7 | 4763.48 | 557.46 | -15.02
4885 | 6.2 | 0.5 | 4848.86 | 567.71 | -15.2
4970 | 7.2 | 355.7 | 4933.28 | 577.61 | -15.56
5055 | 6.4 | 358.4 | 5017.68 | 587.66 | -16.09
5140 | 7.1 | 357.1 | 5102.09 | 597.64 | -16.49
5226 | 6.4 | 359.9 | 5187.5 | 607.74 | -16.77
5311 | 5.7 | 4.3 | 5272.02 | 616.69 | -16.46
5368 | 5.1 | 4 | 5328.77 | 622.04 | -16.07
5410 | 1.8 | 23.1 | 5370.69 | 624.51 | -15.68
5453 | 2.9 | 152.9 | 5413.67 | 624.16 | -14.92
5496 | 6.8 | 162.4 | 5456.51 | 620.77 | -13.65
5538 | 10.3 | 162.5 | 5498.04 | 614.81 | -11.77
5581 | 14.4 | 163.6 | 5540.03 | 606.01 | -9.11
5623 | 18.2 | 164.5 | 5580.34 | 594.68 | -5.88
5666 | 21.8 | 165.9 | 5620.74 | 580.46 | -2.14
5709 | 25.5 | 167.1 | 5660.12 | 563.69 | 1.88
5751 | 29.7 | 166.2 | 5697.33 | 544.76 | 6.38
5794 | 33.6 | 163.6 | 5733.93 | 522.99 | 12.28
5837 | 37 | 163.2 | 5769.02 | 499.19 | 19.38
5879 | 40.7 | 163.4 | 5801.72 | 473.96 | 26.95
5922 | 44.8 | 162.5 | 5833.29 | 446.06 | 35.52
5964 | 49.2 | 163.6 | 5861.93 | 416.68 | 44.46
6007 | 53.8 | 162.7 | 5888.69 | 384.49 | 54.22
6050 | 57.8 | 161.8 | 5912.86 | 350.62 | 65.06
6092 | 63.9 | 161.5 | 5933.31 | 315.83 | 76.61
6134 | 69.1 | 162.2 | 5950.05 | 279.24 | 88.6
6220 | 74.4 | 162.4 | 5976.97 | 201.46 | 113.42
6263 | 78.7 | 160.6 | 5986.97 | 161.81 | 126.69
6305 | 83.6 | 160.3 | 5993.43 | 122.71 | 140.57
6348 | 85.8 | 160.6 | 5997.4 | 82.37 | 154.9
6391 | 87.6 | 160.1 | 5999.88 | 41.94 | 169.34
6434 | 90 | 161 | 6000.78 | 1.41 | 183.65
6476 | 90.3 | 161.1 | 6000.67 | -38.31 | 197.29
6519 | 89.9 | 160.3 | 6000.59 | -78.9 | 211.5
6562 | 89.3 | 161.3 | 6000.89 | -119.5 | 225.64
6603 | 88.8 | 161.1 | 6001.57 | -158.31 | 238.85
6646 | 89.5 | 161.3 | 6002.21 | -199.01 | 252.71
6689 | 91.2 | 160.8 | 6001.95 | -239.68 | 266.67
6731 | 90.8 | 161.3 | 6001.21 | -279.4 | 280.31
6774 | 89.5 | 162 | 6001.1 | -320.21 | 293.85
6817 | 89.3 | 162 | 6001.55 | -361.1 | 307.13
6859 | 89 | 161.5 | 6002.17 | -400.99 | 320.28
6902 | 89.1 | 161.3 | 6002.89 | -441.73 | 334
6945 | 90.4 | 160.1 | 6003.08 | -482.32 | 348.21
6987 | 89.8 | 159.9 | 6003 | -521.78 | 362.57
7030 | 90.6 | 159.9 | 6002.85 | -562.16 | 377.35
7073 | 91.7 | 161.1 | 6001.99 | -602.69 | 391.7
7115 | 91.7 | 160.3 | 6000.74 | -642.31 | 405.58
7158 | 91.3 | 159.2 | 5999.62 | -682.64 | 420.45
7201 | 90.6 | 158.5 | 5998.9 | -722.73 | 435.97
7243 | 89.9 | 156.4 | 5998.72 | -761.52 | 452.07
7286 | 89.6 | 157.3 | 5998.91 | -801.06 | 468.98
7329 | 90.7 | 159.7 | 5998.8 | -841.06 | 484.74
7371 | 90.1 | 159.4 | 5998.5 | -880.41 | 499.41
7414 | 90.1 | 158.8 | 5998.43 | -920.58 | 514.75
7457 | 89.3 | 159.2 | 5998.65 | -960.73 | 530.16
7499 | 90.3 | 161.8 | 5998.8 | -1000.31 | 544.18
7542 | 89.9 | 162 | 5998.72 | -1041.18 | 557.54
7585 | 89.2 | 161.7 | 5999.06 | -1082.04 | 570.93
7627 | 89.3 | 163.2 | 5999.61 | -1122.08 | 583.59
7670 | 89.1 | 163.1 | 6000.21 | -1163.23 | 596.06
7712 | 89.8 | 163.8 | 6000.62 | -1203.49 | 608.02
7755 | 89.5 | 163.8 | 6000.88 | -1244.78 | 620.02
7798 | 89.9 | 166.2 | 6001.1 | -1286.31 | 631.14
7840 | 91.1 | 166.4 | 6000.74 | -1327.12 | 641.09
7883 | 91 | 168.5 | 5999.95 | -1369.08 | 650.43
7926 | 90.8 | 169 | 5999.27 | -1411.25 | 658.82
7968 | 91.5 | 172 | 5998.43 | -1452.66 | 665.75
8011 | 90.2 | 173.3 | 5997.79 | -1495.3 | 671.25
8054 | 89.2 | 175.5 | 5998.02 | -1538.09 | 675.45
8096 | 89.4 | 175.4 | 5998.53 | -1579.96 | 678.78
8139 | 90.6 | 175.7 | 5998.53 | -1622.82 | 682.11
8181 | 90.6 | 177 | 5998.09 | -1664.74 | 684.79
8224 | 90.7 | 177 | 5997.6 | -1707.67 | 687.04
8267 | 90.4 | 177 | 5997.19 | -1750.61 | 689.29
8310 | 90 | 176.6 | 5997.04 | -1793.55 | 691.69
8352 | 89.5 | 177.1 | 5997.22 | -1835.48 | 694
8394 | 89.4 | 176.6 | 5997.63 | -1877.42 | 696.3
8437 | 89.1 | 176.1 | 5998.19 | -1920.33 | 699.04
8480 | 88.8 | 176.1 | 5998.98 | -1963.22 | 701.96
8523 | 88.6 | 176.1 | 5999.95 | -2006.11 | 704.89
8565 | 90 | 177.3 | 6000.47 | -2048.03 | 707.31
8608 | 89.5 | 177.3 | 6000.65 | -2090.99 | 709.33
8650 | 91.3 | 177 | 6000.36 | -2132.93 | 711.42
8693 | 91 | 176.8 | 5999.5 | -2175.86 | 713.74
8736 | 90.6 | 177 | 5998.9 | -2218.79 | 716.07
8779 | 90.3 | 176.6 | 5998.56 | -2261.72 | 718.47
8821 | 89.8 | 176.4 | 5998.52 | -2303.64 | 721.03
8864 | 89 | 175.7 | 5998.97 | -2346.54 | 724
8907 | 90.1 | 178.7 | 5999.31 | -2389.48 | 726.1
8949 | 90.7 | 178.2 | 5999.02 | -2431.46 | 727.23
8992 | 90.4 | 178.5 | 5998.6 | -2474.44 | 728.47
9035 | 90.7 | 178.2 | 5998.19 | -2517.42 | 729.71
9077 | 92.9 | 177.5 | 5996.87 | -2559.37 | 731.28
9120 | 93.1 | 177.3 | 5994.62 | -2602.27 | 733.23
9163 | 93.3 | 177.3 | 5992.22 | -2645.15 | 735.25
9205 | 92.2 | 177.5 | 5990.21 | -2687.06 | 737.16
9248 | 92.5 | 177 | 5988.44 | -2729.98 | 739.22
9291 | 91.4 | 177.3 | 5986.98 | -2772.9 | 741.35
9333 | 90.4 | 175.7 | 5986.32 | -2814.81 | 743.92
9376 | 88.9 | 176.4 | 5986.58 | -2857.71 | 746.88
9419 | 88.8 | 175.5 | 5987.45 | -2900.59 | 749.92
9462 | 89 | 175.4 | 5988.27 | -2943.45 | 753.33
9504 | 87.2 | 174.8 | 5989.66 | -2985.27 | 756.91
9547 | 87 | 174.8 | 5991.84 | -3028.04 | 760.8
9590 | 86.8 | 174.1 | 5994.17 | -3070.77 | 764.96
9632 | 87.9 | 175.4 | 5996.11 | -3112.55 | 768.8
9675 | 89.3 | 176.6 | 5997.16 | -3155.43 | 771.79
9718 | 89.3 | 175.4 | 5997.68 | -3198.32 | 774.79
9736 | 89 | 176.1 | 5997.95 | -3216.27 | 776.13
9794 | 89 | 176.1 | 5998.96 | -3274.13 | 780.07