## Data
Header Information | measured depth (ft) | inclination (°) | azimuth (°) | true vertical depth (ft) | northing +N/-S (ft) | easting +E/-W (ft)
Operator Name | 0 | 0 | 0 | 0 | 0 | 0
Carrizo (Niobrara) LLC | 138 | 0.2 | 211.7 | 138 | -0.2 | -0.13
Operator Number | 229 | 1.9 | 257.3 | 228.98 | -0.67 | -1.68
10439 | 321 | 3.7 | 270.1 | 320.87 | -1 | -6.14
Well Name and Number | 412 | 4.8 | 288.6 | 411.62 | 0.22 | -12.68
Bringelson 5-34-9-58 | 503 | 5.6 | 290 | 502.25 | 2.95 | -20.46
API Number (if available) | 594 | 5.1 | 289.1 | 592.85 | 5.79 | -28.46
05-123-39948 | 685 | 6.1 | 297.4 | 683.42 | 9.34 | -36.57
Location: QQ SEC TWP RGE | 776 | 6.1 | 300.3 | 773.9 | 14.01 | -45.04
34 9N 58W | 867 | 5.5 | 304 | 864.43 | 18.88 | -52.83
Citing Type: Planned or Actual | 959 | 5.3 | 302.6 | 956.03 | 23.64 | -60.07
Planned | 1049 | 5.1 | 305.6 | 1045.66 | 28.21 | -66.82
Deviation Indicator | 1140 | 6.3 | 309.5 | 1136.2 | 33.74 | -73.96
Horizontal | 1231 | 6.6 | 310.9 | 1226.63 | 40.34 | -81.77
North Reference | 1322 | 6.5 | 308.6 | 1317.03 | 46.98 | -89.75
Grid | 1411 | 6.4 | 309.5 | 1405.47 | 53.27 | -97.51
Grid Type | 1488 | 6.2 | 311.8 | 1482.01 | 58.77 | -103.92
SPCS-Colorado Central-NAD83 | 1573 | 6.2 | 308.2 | 1566.51 | 64.67 | -110.95
| 1658 | 5.6 | 304.6 | 1651.06 | 69.87 | -117.97
| 1744 | 5.5 | 306.7 | 1736.66 | 74.71 | -124.73
| 1829 | 6.1 | 302.4 | 1821.22 | 79.57 | -131.81
| 1914 | 5.9 | 304.9 | 1905.76 | 84.49 | -139.2
| 1998 | 6.6 | 306 | 1989.26 | 89.79 | -146.65
| 2083 | 6.9 | 306.1 | 2073.67 | 95.67 | -154.73
| 2168 | 6.3 | 303.3 | 2158.1 | 101.24 | -162.75
| 2254 | 5.8 | 299.1 | 2243.62 | 105.95 | -170.49
| 2339 | 6.2 | 299.3 | 2328.16 | 110.28 | -178.25
| 2424 | 6.7 | 301 | 2412.62 | 115.08 | -186.5
| 2509 | 6.9 | 301.9 | 2497.02 | 120.33 | -195.09
| 2594 | 7 | 297.2 | 2581.4 | 125.4 | -204.03
| 2680 | 6.7 | 300.2 | 2666.78 | 130.32 | -213.02
| 2765 | 6.8 | 298.2 | 2751.2 | 135.19 | -221.75
| 2850 | 6.1 | 292.8 | 2835.66 | 139.32 | -230.34
| 2935 | 5.8 | 307.5 | 2920.2 | 143.68 | -237.91
| 3020 | 6.3 | 315.5 | 3004.73 | 149.62 | -244.59
| 3106 | 5.8 | 312.5 | 3090.25 | 155.92 | -251.1
| 3190 | 7.4 | 313.9 | 3173.69 | 162.54 | -258.13
| 3276 | 8.3 | 314 | 3258.89 | 170.7 | -266.59
| 3360 | 9.1 | 316 | 3341.92 | 179.69 | -275.56
| 3445 | 9.3 | 310.7 | 3425.83 | 189 | -285.44
| 3530 | 8.7 | 299.3 | 3509.79 | 196.63 | -296.25
| 3616 | 8.5 | 292.8 | 3594.82 | 202.27 | -307.78
| 3701 | 8.6 | 291.5 | 3678.88 | 207.04 | -319.49
| 3785 | 8.2 | 286.6 | 3761.98 | 211.05 | -331.07
| 3870 | 7.2 | 278.7 | 3846.21 | 213.59 | -342.15
| 3955 | 5.9 | 289.4 | 3930.66 | 215.84 | -351.53
| 4040 | 4.9 | 300.2 | 4015.28 | 219.12 | -358.79
| 4126 | 3.6 | 303.3 | 4101.05 | 222.45 | -364.22
| 4211 | 4 | 313.5 | 4185.86 | 225.96 | -368.61
| 4296 | 3.1 | 316.7 | 4270.7 | 229.67 | -372.33
| 4381 | 3.7 | 330.2 | 4355.55 | 233.72 | -375.27
| 4466 | 4.5 | 326.7 | 4440.33 | 238.89 | -378.46
| 4552 | 4.8 | 323.5 | 4526.05 | 244.6 | -382.46
| 4635 | 5.6 | 317.7 | 4608.7 | 250.39 | -387.25
| 4720 | 6.1 | 317.6 | 4693.26 | 256.79 | -393.09
| 4805 | 5.8 | 321.3 | 4777.8 | 263.48 | -398.82
| 4890 | 6.3 | 320 | 4862.33 | 270.4 | -404.5
| 4975 | 6.9 | 317.2 | 4946.77 | 277.72 | -410.97
| 5059 | 7.5 | 305.8 | 5030.11 | 284.63 | -418.84
| 5145 | 6 | 300.5 | 5115.51 | 290.2 | -427.27
| 5187 | 5.1 | 306.1 | 5157.31 | 292.41 | -430.67
| 5230 | 5.4 | 304.2 | 5200.13 | 294.67 | -433.88
| 5273 | 3 | 262.4 | 5243.02 | 295.66 | -436.67
| 5314 | 6.5 | 191.9 | 5283.9 | 293.25 | -438.22
| 5357 | 11.2 | 180.1 | 5326.38 | 286.69 | -438.73
| 5400 | 14.6 | 181.5 | 5368.29 | 277.09 | -438.88
| 5441 | 17.3 | 181.2 | 5407.71 | 265.83 | -439.14
| 5482 | 20.8 | 180.6 | 5446.46 | 252.45 | -439.34
| 5525 | 23.8 | 179.9 | 5486.24 | 236.13 | -439.41
| 5567 | 26.9 | 181.3 | 5524.19 | 218.16 | -439.61
| 5610 | 30.2 | 183.6 | 5561.96 | 197.63 | -440.51
| 5652 | 31.1 | 183.4 | 5598.09 | 176.26 | -441.82
| 5695 | 36 | 183.1 | 5633.91 | 152.54 | -443.16
| 5737 | 41.6 | 183.8 | 5666.63 | 126.28 | -444.75
| 5780 | 48.3 | 182.7 | 5697.05 | 95.97 | -446.46
| 5822 | 52.3 | 183.8 | 5723.87 | 63.71 | -448.3
| 5864 | 55.8 | 186.1 | 5748.53 | 29.85 | -451.24
| 5906 | 59.6 | 188 | 5770.97 | -5.37 | -455.61
| 5949 | 64 | 186.8 | 5791.28 | -42.94 | -460.48
| 5966 | 65.6 | 185.6 | 5798.52 | -58.23 | -462.14
| 6049 | 75.6 | 183.6 | 5826.06 | -136.17 | -468.37
| 6094 | 81.7 | 182.5 | 5834.91 | -180.2 | -470.71
| 6140 | 85.4 | 181.3 | 5840.08 | -225.88 | -472.23
| 6185 | 86.8 | 180.8 | 5843.14 | -270.77 | -473.05
| 6231 | 88 | 180.2 | 5845.22 | -316.72 | -473.45
| 6276 | 89.5 | 179.9 | 5846.21 | -361.7 | -473.49
| 6322 | 90.5 | 179.4 | 5846.21 | -407.7 | -473.21
| 6413 | 90.4 | 178.5 | 5845.49 | -498.68 | -471.54
| 6504 | 90.3 | 177.9 | 5844.93 | -589.64 | -468.68
| 6590 | 90.6 | 179 | 5844.26 | -675.6 | -466.36
| 6675 | 90.1 | 178.5 | 5843.74 | -760.58 | -464.5
| 6760 | 89.9 | 177.4 | 5843.74 | -845.52 | -461.46
| 6845 | 90 | 178.5 | 5843.81 | -930.47 | -458.42
| 6930 | 90 | 178.8 | 5843.81 | -1015.44 | -456.42
| 7015 | 89.6 | 179.4 | 5844.11 | -1100.43 | -455.08
| 7101 | 89.5 | 176.4 | 5844.79 | -1186.36 | -451.93
| 7186 | 89.2 | 177.8 | 5845.75 | -1271.24 | -447.63
| 7271 | 90.5 | 179.7 | 5845.97 | -1356.22 | -445.78
| 7356 | 91.5 | 181.6 | 5844.49 | -1441.19 | -446.74
| 7441 | 91.6 | 181.6 | 5842.19 | -1526.13 | -449.12
| 7526 | 90.3 | 181.1 | 5840.78 | -1611.09 | -451.12
| 7611 | 88.9 | 180.9 | 5841.37 | -1696.08 | -452.6
| 7696 | 88.8 | 180.6 | 5843.08 | -1781.05 | -453.71
| 7781 | 88.5 | 180.4 | 5845.08 | -1866.02 | -454.45
| 7866 | 90.8 | 178.8 | 5845.6 | -1951.01 | -453.86
| 7952 | 90.5 | 178.3 | 5844.63 | -2036.98 | -451.69
| 8036 | 90.2 | 177.8 | 5844.11 | -2120.93 | -448.83
| 8121 | 89.8 | 176.4 | 5844.11 | -2205.82 | -444.53
| 8206 | 89.3 | 176 | 5844.78 | -2290.63 | -438.89
| 8291 | 90.7 | 177.8 | 5844.78 | -2375.5 | -434.3
| 8376 | 90.7 | 177.6 | 5843.74 | -2460.42 | -430.89
| 8461 | 89.6 | 179.7 | 5843.52 | -2545.39 | -428.88
| 8546 | 89.4 | 179 | 5844.26 | -2630.38 | -427.92
| 8632 | 88.4 | 180.6 | 5845.91 | -2716.36 | -427.62
| 8717 | 88.2 | 180.8 | 5848.44 | -2801.32 | -428.66
| 8802 | 88.7 | 179.2 | 5850.73 | -2886.29 | -428.66
| 8886 | 89.4 | 177.6 | 5852.13 | -2970.24 | -426.31
| 8970 | 89.2 | 177.2 | 5853.15 | -3054.14 | -422.5
| 9055 | 90.3 | 178.5 | 5853.52 | -3139.08 | -419.31
| 9140 | 89.3 | 178.1 | 5853.82 | -3224.04 | -416.79
| 9225 | 89.3 | 177.9 | 5854.86 | -3308.98 | -413.83
| 9310 | 89.3 | 177.2 | 5855.9 | -3393.9 | -410.19
| 9395 | 88.5 | 178.6 | 5857.53 | -3478.82 | -407.08
| 9481 | 88.4 | 177.9 | 5859.86 | -3564.75 | -404.45
| 9565 | 88 | 177.6 | 5862.49 | -3648.64 | -401.16
| 9650 | 88.5 | 178.6 | 5865.09 | -3733.56 | -398.34
| 9734 | 88.2 | 179.7 | 5867.51 | -3817.51 | -397.09
| 9819 | 89.8 | 179.9 | 5868.99 | -3902.5 | -396.8
| 9904 | 90 | 179.4 | 5869.14 | -3987.49 | -396.28
| 9989 | 90 | 179 | 5869.14 | -4072.49 | -395.09
| 10074 | 88.9 | 179 | 5869.96 | -4157.47 | -393.61
| 10158 | 88.5 | 178.6 | 5871.86 | -4241.43 | -391.85
| 10218 | 88.5 | 178.6 | 5873.43 | -4301.39 | -390.38

## Lookup (hidden)
North Reference | RetunValue | Grid Type | ReturnValue | Deviation Indicator | ReturnValue
| 3 |  | 3 |  | 4
True |  | SPCS-Colorado Central-NAD27 |  | Directional
Grid |  | SPCS-Colorado Central-NAD83 |  | High Angle
|  | SPCS-Colorado North-NAD27 |  | Horizontal
SPCS-Colorado North-NAD83
SPCS-Colorado South-NAD27
SPCS-Colorado South-NAD83
UTM-Zone 12 NAD27
UTM-Zone 12 NAD83
UTM-Zone 13 NAD27
UTM-Zone 13 NAD83

## Sheet1
0 | 0 | 0 | 0 | 0 | 0
138 | 0.2 | 211.7 | 138 | -0.2 | -0.13
229 | 1.9 | 257.3 | 228.98 | -0.67 | -1.68
321 | 3.7 | 270.1 | 320.87 | -1 | -6.14
412 | 4.8 | 288.6 | 411.62 | 0.22 | -12.68
503 | 5.6 | 290 | 502.25 | 2.95 | -20.46
594 | 5.1 | 289.1 | 592.85 | 5.79 | -28.46
685 | 6.1 | 297.4 | 683.42 | 9.34 | -36.57
776 | 6.1 | 300.3 | 773.9 | 14.01 | -45.04
867 | 5.5 | 304 | 864.43 | 18.88 | -52.83
959 | 5.3 | 302.6 | 956.03 | 23.64 | -60.07
1049 | 5.1 | 305.6 | 1045.66 | 28.21 | -66.82
1140 | 6.3 | 309.5 | 1136.2 | 33.74 | -73.96
1231 | 6.6 | 310.9 | 1226.63 | 40.34 | -81.77
1322 | 6.5 | 308.6 | 1317.03 | 46.98 | -89.75
1411 | 6.4 | 309.5 | 1405.47 | 53.27 | -97.51
1488 | 6.2 | 311.8 | 1482.01 | 58.77 | -103.92
1573 | 6.2 | 308.2 | 1566.51 | 64.67 | -110.95
1658 | 5.6 | 304.6 | 1651.06 | 69.87 | -117.97
1744 | 5.5 | 306.7 | 1736.66 | 74.71 | -124.73
1829 | 6.1 | 302.4 | 1821.22 | 79.57 | -131.81
1914 | 5.9 | 304.9 | 1905.76 | 84.49 | -139.2
1998 | 6.6 | 306 | 1989.26 | 89.79 | -146.65
2083 | 6.9 | 306.1 | 2073.67 | 95.67 | -154.73
2168 | 6.3 | 303.3 | 2158.1 | 101.24 | -162.75
2254 | 5.8 | 299.1 | 2243.62 | 105.95 | -170.49
2339 | 6.2 | 299.3 | 2328.16 | 110.28 | -178.25
2424 | 6.7 | 301 | 2412.62 | 115.08 | -186.5
2509 | 6.9 | 301.9 | 2497.02 | 120.33 | -195.09
2594 | 7 | 297.2 | 2581.4 | 125.4 | -204.03
2680 | 6.7 | 300.2 | 2666.78 | 130.32 | -213.02
2765 | 6.8 | 298.2 | 2751.2 | 135.19 | -221.75
2850 | 6.1 | 292.8 | 2835.66 | 139.32 | -230.34
2935 | 5.8 | 307.5 | 2920.2 | 143.68 | -237.91
3020 | 6.3 | 315.5 | 3004.73 | 149.62 | -244.59
3106 | 5.8 | 312.5 | 3090.25 | 155.92 | -251.1
3190 | 7.4 | 313.9 | 3173.69 | 162.54 | -258.13
3276 | 8.3 | 314 | 3258.89 | 170.7 | -266.59
3360 | 9.1 | 316 | 3341.92 | 179.69 | -275.56
3445 | 9.3 | 310.7 | 3425.83 | 189 | -285.44
3530 | 8.7 | 299.3 | 3509.79 | 196.63 | -296.25
3616 | 8.5 | 292.8 | 3594.82 | 202.27 | -307.78
3701 | 8.6 | 291.5 | 3678.88 | 207.04 | -319.49
3785 | 8.2 | 286.6 | 3761.98 | 211.05 | -331.07
3870 | 7.2 | 278.7 | 3846.21 | 213.59 | -342.15
3955 | 5.9 | 289.4 | 3930.66 | 215.84 | -351.53
4040 | 4.9 | 300.2 | 4015.28 | 219.12 | -358.79
4126 | 3.6 | 303.3 | 4101.05 | 222.45 | -364.22
4211 | 4 | 313.5 | 4185.86 | 225.96 | -368.61
4296 | 3.1 | 316.7 | 4270.7 | 229.67 | -372.33
4381 | 3.7 | 330.2 | 4355.55 | 233.72 | -375.27
4466 | 4.5 | 326.7 | 4440.33 | 238.89 | -378.46
4552 | 4.8 | 323.5 | 4526.05 | 244.6 | -382.46
4635 | 5.6 | 317.7 | 4608.7 | 250.39 | -387.25
4720 | 6.1 | 317.6 | 4693.26 | 256.79 | -393.09
4805 | 5.8 | 321.3 | 4777.8 | 263.48 | -398.82
4890 | 6.3 | 320 | 4862.33 | 270.4 | -404.5
4975 | 6.9 | 317.2 | 4946.77 | 277.72 | -410.97
5059 | 7.5 | 305.8 | 5030.11 | 284.63 | -418.84
5145 | 6 | 300.5 | 5115.51 | 290.2 | -427.27
5187 | 5.1 | 306.1 | 5157.31 | 292.41 | -430.67
5230 | 5.4 | 304.2 | 5200.13 | 294.67 | -433.88
5273 | 3 | 262.4 | 5243.02 | 295.66 | -436.67
5314 | 6.5 | 191.9 | 5283.9 | 293.25 | -438.22
5357 | 11.2 | 180.1 | 5326.38 | 286.69 | -438.73
5400 | 14.6 | 181.5 | 5368.29 | 277.09 | -438.88
5441 | 17.3 | 181.2 | 5407.71 | 265.83 | -439.14
5482 | 20.8 | 180.6 | 5446.46 | 252.45 | -439.34
5525 | 23.8 | 179.9 | 5486.24 | 236.13 | -439.41
5567 | 26.9 | 181.3 | 5524.19 | 218.16 | -439.61
5610 | 30.2 | 183.6 | 5561.96 | 197.63 | -440.51
5652 | 31.1 | 183.4 | 5598.09 | 176.26 | -441.82
5695 | 36 | 183.1 | 5633.91 | 152.54 | -443.16
5737 | 41.6 | 183.8 | 5666.63 | 126.28 | -444.75
5780 | 48.3 | 182.7 | 5697.05 | 95.97 | -446.46
5822 | 52.3 | 183.8 | 5723.87 | 63.71 | -448.3
5864 | 55.8 | 186.1 | 5748.53 | 29.85 | -451.24
5906 | 59.6 | 188 | 5770.97 | -5.37 | -455.61
5949 | 64 | 186.8 | 5791.28 | -42.94 | -460.48
5966 | 65.6 | 185.6 | 5798.52 | -58.23 | -462.14
6049 | 75.6 | 183.6 | 5826.06 | -136.17 | -468.37
6094 | 81.7 | 182.5 | 5834.91 | -180.2 | -470.71
6140 | 85.4 | 181.3 | 5840.08 | -225.88 | -472.23
6185 | 86.8 | 180.8 | 5843.14 | -270.77 | -473.05
6231 | 88 | 180.2 | 5845.22 | -316.72 | -473.45
6276 | 89.5 | 179.9 | 5846.21 | -361.7 | -473.49
6322 | 90.5 | 179.4 | 5846.21 | -407.7 | -473.21
6413 | 90.4 | 178.5 | 5845.49 | -498.68 | -471.54
6504 | 90.3 | 177.9 | 5844.93 | -589.64 | -468.68
6590 | 90.6 | 179 | 5844.26 | -675.6 | -466.36
6675 | 90.1 | 178.5 | 5843.74 | -760.58 | -464.5
6760 | 89.9 | 177.4 | 5843.74 | -845.52 | -461.46
6845 | 90 | 178.5 | 5843.81 | -930.47 | -458.42
6930 | 90 | 178.8 | 5843.81 | -1015.44 | -456.42
7015 | 89.6 | 179.4 | 5844.11 | -1100.43 | -455.08
7101 | 89.5 | 176.4 | 5844.79 | -1186.36 | -451.93
7186 | 89.2 | 177.8 | 5845.75 | -1271.24 | -447.63
7271 | 90.5 | 179.7 | 5845.97 | -1356.22 | -445.78
7356 | 91.5 | 181.6 | 5844.49 | -1441.19 | -446.74
7441 | 91.6 | 181.6 | 5842.19 | -1526.13 | -449.12
7526 | 90.3 | 181.1 | 5840.78 | -1611.09 | -451.12
7611 | 88.9 | 180.9 | 5841.37 | -1696.08 | -452.6
7696 | 88.8 | 180.6 | 5843.08 | -1781.05 | -453.71
7781 | 88.5 | 180.4 | 5845.08 | -1866.02 | -454.45
7866 | 90.8 | 178.8 | 5845.6 | -1951.01 | -453.86
7952 | 90.5 | 178.3 | 5844.63 | -2036.98 | -451.69
8036 | 90.2 | 177.8 | 5844.11 | -2120.93 | -448.83
8121 | 89.8 | 176.4 | 5844.11 | -2205.82 | -444.53
8206 | 89.3 | 176 | 5844.78 | -2290.63 | -438.89
8291 | 90.7 | 177.8 | 5844.78 | -2375.5 | -434.3
8376 | 90.7 | 177.6 | 5843.74 | -2460.42 | -430.89
8461 | 89.6 | 179.7 | 5843.52 | -2545.39 | -428.88
8546 | 89.4 | 179 | 5844.26 | -2630.38 | -427.92
8632 | 88.4 | 180.6 | 5845.91 | -2716.36 | -427.62
8717 | 88.2 | 180.8 | 5848.44 | -2801.32 | -428.66
8802 | 88.7 | 179.2 | 5850.73 | -2886.29 | -428.66
8886 | 89.4 | 177.6 | 5852.13 | -2970.24 | -426.31
8970 | 89.2 | 177.2 | 5853.15 | -3054.14 | -422.5
9055 | 90.3 | 178.5 | 5853.52 | -3139.08 | -419.31
9140 | 89.3 | 178.1 | 5853.82 | -3224.04 | -416.79
9225 | 89.3 | 177.9 | 5854.86 | -3308.98 | -413.83
9310 | 89.3 | 177.2 | 5855.9 | -3393.9 | -410.19
9395 | 88.5 | 178.6 | 5857.53 | -3478.82 | -407.08
9481 | 88.4 | 177.9 | 5859.86 | -3564.75 | -404.45
9565 | 88 | 177.6 | 5862.49 | -3648.64 | -401.16
9650 | 88.5 | 178.6 | 5865.09 | -3733.56 | -398.34
9734 | 88.2 | 179.7 | 5867.51 | -3817.51 | -397.09
9819 | 89.8 | 179.9 | 5868.99 | -3902.5 | -396.8
9904 | 90 | 179.4 | 5869.14 | -3987.49 | -396.28
9989 | 90 | 179 | 5869.14 | -4072.49 | -395.09
10074 | 88.9 | 179 | 5869.96 | -4157.47 | -393.61
10158 | 88.5 | 178.6 | 5871.86 | -4241.43 | -391.85
10218 | 88.5 | 178.6 | 5873.43 | -4301.39 | -390.38