## Data
Header Information | measured depth (ft) | inclination (°) | azimuth (°) | true vertical depth (ft) | northing +N/-S (ft) | easting +E/-W (ft)
Operator Name | 0 | 0 | 0 | 0 | 0 | 0
Carrizo (Niobrara) LLC | 136 | 0.4 | 222.9 | 136 | -0.35 | -0.32
Operator Number | 229 | 0.4 | 216.6 | 229 | -0.85 | -0.74
10439 | 320 | 0.4 | 242.3 | 319.99 | -1.25 | -1.21
Well Name and Number | 411 | 0.5 | 245.1 | 410.99 | -1.56 | -1.85
Bringelson 6-34-9-58 | 502 | 0.3 | 226.1 | 501.99 | -1.9 | -2.38
API Number (if available) | 593 | 2.4 | 266.9 | 592.96 | -2.16 | -4.46
05-123-38370 | 684 | 3.4 | 270.2 | 683.84 | -2.26 | -9.06
Location: QQ SEC TWP RGE | 776 | 2.5 | 254.6 | 775.72 | -2.78 | -13.72
34 9N 58W | 866 | 2 | 234.5 | 865.65 | -4.21 | -16.89
Citing Type: Planned or Actual | 957 | 2.1 | 275.3 | 956.6 | -4.98 | -19.84
Planned | 1049 | 2.1 | 290.3 | 1048.54 | -4.24 | -23.1
Deviation Indicator | 1140 | 2.3 | 262.7 | 1139.47 | -3.9 | -26.48
Horizontal | 1231 | 2.6 | 250 | 1230.39 | -4.83 | -30.23
North Reference | 1321 | 2.6 | 249.8 | 1320.3 | -6.24 | -34.06
Grid | 1401 | 2.7 | 249.8 | 1400.21 | -7.51 | -37.53
Grid Type | 1492 | 2.7 | 252.7 | 1491.11 | -8.89 | -41.59
SPCS-Colorado Central-NAD83 | 1577 | 2.6 | 254.4 | 1576.02 | -10.01 | -45.36
| 1662 | 2.6 | 248.8 | 1660.93 | -11.22 | -49.01
| 1747 | 2.6 | 246.5 | 1745.85 | -12.69 | -52.58
| 1832 | 2.6 | 243.9 | 1830.76 | -14.3 | -56.08
| 1917 | 2.6 | 247.9 | 1915.67 | -15.88 | -59.6
| 2002 | 2.1 | 243.9 | 2000.6 | -17.29 | -62.78
| 2088 | 2 | 245.1 | 2086.54 | -18.61 | -65.56
| 2171 | 1.8 | 243 | 2169.5 | -19.81 | -68.03
| 2255 | 1.7 | 238.4 | 2253.46 | -21.07 | -70.27
| 2341 | 1.9 | 227.3 | 2339.42 | -22.7 | -72.4
| 2426 | 1.3 | 254.2 | 2424.38 | -23.92 | -74.37
| 2511 | 1.3 | 282.2 | 2509.36 | -23.98 | -76.24
| 2596 | 2.9 | 265.5 | 2594.3 | -23.94 | -79.32
| 2681 | 3.2 | 259.7 | 2679.18 | -24.54 | -83.8
| 2765 | 3.3 | 259 | 2763.05 | -25.42 | -88.48
| 2850 | 3.4 | 252.1 | 2847.9 | -26.66 | -93.28
| 2935 | 1.8 | 249.7 | 2932.81 | -27.9 | -96.93
| 3020 | 2.1 | 256.5 | 3017.76 | -28.72 | -99.7
| 3105 | 1.8 | 247.4 | 3102.72 | -29.6 | -102.45
| 3190 | 1.8 | 260.4 | 3187.67 | -30.34 | -104.99
| 3275 | 2.2 | 256 | 3272.62 | -30.95 | -107.89
| 3360 | 2.6 | 254.1 | 3357.55 | -31.88 | -111.33
| 3445 | 2.6 | 248.6 | 3442.46 | -33.11 | -114.98
| 3530 | 3.1 | 273.4 | 3527.36 | -33.67 | -119.07
| 3615 | 2.8 | 276.7 | 3612.25 | -33.3 | -123.43
| 3700 | 2.9 | 271.8 | 3697.14 | -32.99 | -127.64
| 3786 | 3.2 | 268.3 | 3783.02 | -32.99 | -132.21
| 3871 | 2.6 | 287.6 | 3867.91 | -32.48 | -136.42
| 3956 | 1.6 | 291.5 | 3952.85 | -31.46 | -139.36
| 4041 | 2 | 255.1 | 4037.81 | -31.4 | -141.9
| 4126 | 1.7 | 252.1 | 4122.77 | -32.17 | -144.53
| 4211 | 1.8 | 249.8 | 4207.73 | -33.02 | -146.99
| 4296 | 1.4 | 260.9 | 4292.7 | -33.65 | -149.26
| 4382 | 1.2 | 251.1 | 4378.67 | -34.11 | -151.15
| 4467 | 0.4 | 212 | 4463.67 | -34.65 | -152.15
| 4552 | 1.9 | 270.6 | 4548.65 | -34.88 | -153.72
| 4636 | 1.4 | 284.5 | 4632.61 | -34.61 | -156.1
| 4720 | 1.2 | 281.3 | 4716.59 | -34.18 | -157.96
| 4805 | 0.4 | 277.3 | 4801.58 | -33.97 | -159.13
| 4890 | 3.1 | 266.7 | 4886.54 | -34.06 | -161.72
| 4975 | 2.9 | 269.4 | 4971.42 | -34.22 | -166.16
| 5061 | 2.5 | 272.7 | 5057.32 | -34.15 | -170.21
| 5103 | 2.1 | 284.8 | 5099.29 | -33.91 | -171.87
| 5140 | 2 | 288.2 | 5136.27 | -33.54 | -173.14
| 5183 | 3 | 246 | 5179.23 | -33.76 | -174.88
| 5226 | 5.3 | 223.1 | 5222.11 | -35.67 | -177.26
| 5267 | 7.1 | 203.4 | 5262.88 | -39.38 | -179.57
| 5309 | 9.8 | 192.2 | 5304.42 | -45.26 | -181.35
| 5352 | 11.9 | 184.6 | 5346.65 | -53.25 | -182.48
| 5395 | 15 | 179 | 5388.47 | -63.24 | -182.74
| 5437 | 20.2 | 178.3 | 5428.49 | -75.93 | -182.43
| 5480 | 25.8 | 179.5 | 5468.06 | -92.72 | -182.13
| 5522 | 32.1 | 180.2 | 5504.79 | -113.04 | -182.09
| 5565 | 38.3 | 180.2 | 5539.91 | -137.81 | -182.17
| 5607 | 43.4 | 181.1 | 5571.67 | -165.27 | -182.5
| 5650 | 49.4 | 181.1 | 5601.31 | -196.39 | -183.09
| 5691 | 55.4 | 181.6 | 5626.31 | -228.85 | -183.86
| 5734 | 57.9 | 183.4 | 5649.95 | -264.73 | -185.44
| 5777 | 63.2 | 184.1 | 5671.09 | -302.08 | -187.89
| 5819 | 66.3 | 182.9 | 5689 | -339.99 | -190.21
| 5861 | 69.7 | 182.7 | 5704.73 | -378.88 | -192.11
| 5894 | 73.5 | 180.6 | 5715.15 | -410.18 | -193
| 5986 | 81.7 | 177.9 | 5734.89 | -499.94 | -191.79
| 6031 | 86.5 | 178.3 | 5739.51 | -544.66 | -190.31
| 6077 | 87.5 | 177.9 | 5741.92 | -590.57 | -188.79
| 6162 | 90.4 | 178.1 | 5743.48 | -675.5 | -185.82
| 6247 | 91.4 | 177.8 | 5742.14 | -760.43 | -182.78
| 6290 | 91.6 | 177.6 | 5741.02 | -803.38 | -181.06
| 6332 | 89.5 | 176.4 | 5740.62 | -845.32 | -178.86
| 6374 | 88 | 176 | 5741.53 | -887.21 | -176.08
| 6417 | 90.2 | 177.2 | 5742.21 | -930.13 | -173.53
| 6460 | 89.9 | 176.4 | 5742.17 | -973.06 | -171.13
| 6502 | 89.2 | 175.3 | 5742.5 | -1014.95 | -168.09
| 6545 | 88.9 | 175.3 | 5743.21 | -1057.8 | -164.56
| 6587 | 90 | 177.6 | 5743.62 | -1099.71 | -161.96
| 6671 | 89 | 175.7 | 5744.35 | -1183.56 | -157.06
| 6757 | 89.9 | 177.1 | 5745.17 | -1269.38 | -151.66
| 6842 | 91.4 | 180.1 | 5744.21 | -1354.34 | -149.58
| 6927 | 89.3 | 181.8 | 5743.69 | -1439.32 | -150.99
| 7012 | 87.8 | 181.6 | 5745.84 | -1524.25 | -153.51
| 7098 | 87.3 | 182.2 | 5749.52 | -1610.13 | -156.36
| 7183 | 87.5 | 180.6 | 5753.37 | -1695.01 | -158.43
| 7268 | 90.7 | 180.4 | 5754.71 | -1779.99 | -159.17
| 7353 | 90.4 | 179.9 | 5753.89 | -1864.98 | -159.4
| 7438 | 90.2 | 179.5 | 5753.45 | -1949.98 | -158.95
| 7524 | 91 | 178.1 | 5752.55 | -2035.95 | -157.15
| 7609 | 90.8 | 177.9 | 5751.21 | -2120.89 | -154.19
| 7694 | 90.5 | 178.1 | 5750.25 | -2205.83 | -151.22
| 7779 | 91.8 | 179.7 | 5748.54 | -2290.8 | -149.59
| 7864 | 92 | 179.7 | 5745.72 | -2375.75 | -149.14
| 7949 | 91 | 178.3 | 5743.5 | -2460.7 | -147.66
| 8034 | 89.9 | 177.6 | 5742.83 | -2545.64 | -144.62
| 8119 | 89.8 | 176.9 | 5743.05 | -2630.55 | -140.54
| 8204 | 89.4 | 176.4 | 5743.65 | -2715.4 | -135.57
| 8289 | 89.3 | 176.2 | 5744.61 | -2800.21 | -130.09
| 8374 | 89.3 | 177.6 | 5745.65 | -2885.08 | -125.49
| 8459 | 90.1 | 178.1 | 5746.09 | -2970.02 | -122.3
| 8544 | 89.9 | 179.2 | 5746.09 | -3054.99 | -120.3
| 8629 | 90.5 | 179.2 | 5745.8 | -3139.99 | -119.11
| 8714 | 88.7 | 178.6 | 5746.39 | -3224.96 | -117.48
| 8799 | 89.4 | 179.2 | 5747.8 | -3309.94 | -115.85
| 8884 | 89.1 | 178.3 | 5748.91 | -3394.91 | -114
| 8969 | 89.3 | 178.6 | 5750.1 | -3479.87 | -111.7
| 9054 | 89 | 178.1 | 5751.36 | -3564.82 | -109.25
| 9140 | 88.6 | 177.6 | 5753.16 | -3650.74 | -106.03
| 9224 | 89.4 | 177.8 | 5754.63 | -3734.66 | -102.66
| 9309 | 88.2 | 176.5 | 5756.41 | -3819.53 | -98.43
| 9393 | 90.4 | 178.5 | 5757.43 | -3903.44 | -94.77
| 9477 | 90.5 | 177.8 | 5756.77 | -3987.39 | -92.06
| 9562 | 90.7 | 180.9 | 5755.88 | -4072.37 | -91.09
| 9647 | 90.7 | 180.1 | 5754.85 | -4157.36 | -91.83
| 9732 | 89 | 180.1 | 5755.07 | -4242.36 | -91.98
| 9798 | 89 | 180.1 | 5756.22 | -4308.35 | -92.1

## Lookup (hidden)
North Reference | RetunValue | Grid Type | ReturnValue | Deviation Indicator | ReturnValue
| 3 |  | 3 |  | 4
True |  | SPCS-Colorado Central-NAD27 |  | Directional
Grid |  | SPCS-Colorado Central-NAD83 |  | High Angle
|  | SPCS-Colorado North-NAD27 |  | Horizontal
SPCS-Colorado North-NAD83
SPCS-Colorado South-NAD27
SPCS-Colorado South-NAD83
UTM-Zone 12 NAD27
UTM-Zone 12 NAD83
UTM-Zone 13 NAD27
UTM-Zone 13 NAD83

## Sheet1
0 | 0 | 0 | 0 | 0 | 0
136 | 0.4 | 222.9 | 136 | -0.35 | -0.32
229 | 0.4 | 216.6 | 229 | -0.85 | -0.74
320 | 0.4 | 242.3 | 319.99 | -1.25 | -1.21
411 | 0.5 | 245.1 | 410.99 | -1.56 | -1.85
502 | 0.3 | 226.1 | 501.99 | -1.9 | -2.38
593 | 2.4 | 266.9 | 592.96 | -2.16 | -4.46
684 | 3.4 | 270.2 | 683.84 | -2.26 | -9.06
776 | 2.5 | 254.6 | 775.72 | -2.78 | -13.72
866 | 2 | 234.5 | 865.65 | -4.21 | -16.89
957 | 2.1 | 275.3 | 956.6 | -4.98 | -19.84
1049 | 2.1 | 290.3 | 1048.54 | -4.24 | -23.1
1140 | 2.3 | 262.7 | 1139.47 | -3.9 | -26.48
1231 | 2.6 | 250 | 1230.39 | -4.83 | -30.23
1321 | 2.6 | 249.8 | 1320.3 | -6.24 | -34.06
1401 | 2.7 | 249.8 | 1400.21 | -7.51 | -37.53
1492 | 2.7 | 252.7 | 1491.11 | -8.89 | -41.59
1577 | 2.6 | 254.4 | 1576.02 | -10.01 | -45.36
1662 | 2.6 | 248.8 | 1660.93 | -11.22 | -49.01
1747 | 2.6 | 246.5 | 1745.85 | -12.69 | -52.58
1832 | 2.6 | 243.9 | 1830.76 | -14.3 | -56.08
1917 | 2.6 | 247.9 | 1915.67 | -15.88 | -59.6
2002 | 2.1 | 243.9 | 2000.6 | -17.29 | -62.78
2088 | 2 | 245.1 | 2086.54 | -18.61 | -65.56
2171 | 1.8 | 243 | 2169.5 | -19.81 | -68.03
2255 | 1.7 | 238.4 | 2253.46 | -21.07 | -70.27
2341 | 1.9 | 227.3 | 2339.42 | -22.7 | -72.4
2426 | 1.3 | 254.2 | 2424.38 | -23.92 | -74.37
2511 | 1.3 | 282.2 | 2509.36 | -23.98 | -76.24
2596 | 2.9 | 265.5 | 2594.3 | -23.94 | -79.32
2681 | 3.2 | 259.7 | 2679.18 | -24.54 | -83.8
2765 | 3.3 | 259 | 2763.05 | -25.42 | -88.48
2850 | 3.4 | 252.1 | 2847.9 | -26.66 | -93.28
2935 | 1.8 | 249.7 | 2932.81 | -27.9 | -96.93
3020 | 2.1 | 256.5 | 3017.76 | -28.72 | -99.7
3105 | 1.8 | 247.4 | 3102.72 | -29.6 | -102.45
3190 | 1.8 | 260.4 | 3187.67 | -30.34 | -104.99
3275 | 2.2 | 256 | 3272.62 | -30.95 | -107.89
3360 | 2.6 | 254.1 | 3357.55 | -31.88 | -111.33
3445 | 2.6 | 248.6 | 3442.46 | -33.11 | -114.98
3530 | 3.1 | 273.4 | 3527.36 | -33.67 | -119.07
3615 | 2.8 | 276.7 | 3612.25 | -33.3 | -123.43
3700 | 2.9 | 271.8 | 3697.14 | -32.99 | -127.64
3786 | 3.2 | 268.3 | 3783.02 | -32.99 | -132.21
3871 | 2.6 | 287.6 | 3867.91 | -32.48 | -136.42
3956 | 1.6 | 291.5 | 3952.85 | -31.46 | -139.36
4041 | 2 | 255.1 | 4037.81 | -31.4 | -141.9
4126 | 1.7 | 252.1 | 4122.77 | -32.17 | -144.53
4211 | 1.8 | 249.8 | 4207.73 | -33.02 | -146.99
4296 | 1.4 | 260.9 | 4292.7 | -33.65 | -149.26
4382 | 1.2 | 251.1 | 4378.67 | -34.11 | -151.15
4467 | 0.4 | 212 | 4463.67 | -34.65 | -152.15
4552 | 1.9 | 270.6 | 4548.65 | -34.88 | -153.72
4636 | 1.4 | 284.5 | 4632.61 | -34.61 | -156.1
4720 | 1.2 | 281.3 | 4716.59 | -34.18 | -157.96
4805 | 0.4 | 277.3 | 4801.58 | -33.97 | -159.13
4890 | 3.1 | 266.7 | 4886.54 | -34.06 | -161.72
4975 | 2.9 | 269.4 | 4971.42 | -34.22 | -166.16
5061 | 2.5 | 272.7 | 5057.32 | -34.15 | -170.21
5103 | 2.1 | 284.8 | 5099.29 | -33.91 | -171.87
5140 | 2 | 288.2 | 5136.27 | -33.54 | -173.14
5183 | 3 | 246 | 5179.23 | -33.76 | -174.88
5226 | 5.3 | 223.1 | 5222.11 | -35.67 | -177.26
5267 | 7.1 | 203.4 | 5262.88 | -39.38 | -179.57
5309 | 9.8 | 192.2 | 5304.42 | -45.26 | -181.35
5352 | 11.9 | 184.6 | 5346.65 | -53.25 | -182.48
5395 | 15 | 179 | 5388.47 | -63.24 | -182.74
5437 | 20.2 | 178.3 | 5428.49 | -75.93 | -182.43
5480 | 25.8 | 179.5 | 5468.06 | -92.72 | -182.13
5522 | 32.1 | 180.2 | 5504.79 | -113.04 | -182.09
5565 | 38.3 | 180.2 | 5539.91 | -137.81 | -182.17
5607 | 43.4 | 181.1 | 5571.67 | -165.27 | -182.5
5650 | 49.4 | 181.1 | 5601.31 | -196.39 | -183.09
5691 | 55.4 | 181.6 | 5626.31 | -228.85 | -183.86
5734 | 57.9 | 183.4 | 5649.95 | -264.73 | -185.44
5777 | 63.2 | 184.1 | 5671.09 | -302.08 | -187.89
5819 | 66.3 | 182.9 | 5689 | -339.99 | -190.21
5861 | 69.7 | 182.7 | 5704.73 | -378.88 | -192.11
5894 | 73.5 | 180.6 | 5715.15 | -410.18 | -193
5986 | 81.7 | 177.9 | 5734.89 | -499.94 | -191.79
6031 | 86.5 | 178.3 | 5739.51 | -544.66 | -190.31
6077 | 87.5 | 177.9 | 5741.92 | -590.57 | -188.79
6162 | 90.4 | 178.1 | 5743.48 | -675.5 | -185.82
6247 | 91.4 | 177.8 | 5742.14 | -760.43 | -182.78
6290 | 91.6 | 177.6 | 5741.02 | -803.38 | -181.06
6332 | 89.5 | 176.4 | 5740.62 | -845.32 | -178.86
6374 | 88 | 176 | 5741.53 | -887.21 | -176.08
6417 | 90.2 | 177.2 | 5742.21 | -930.13 | -173.53
6460 | 89.9 | 176.4 | 5742.17 | -973.06 | -171.13
6502 | 89.2 | 175.3 | 5742.5 | -1014.95 | -168.09
6545 | 88.9 | 175.3 | 5743.21 | -1057.8 | -164.56
6587 | 90 | 177.6 | 5743.62 | -1099.71 | -161.96
6671 | 89 | 175.7 | 5744.35 | -1183.56 | -157.06
6757 | 89.9 | 177.1 | 5745.17 | -1269.38 | -151.66
6842 | 91.4 | 180.1 | 5744.21 | -1354.34 | -149.58
6927 | 89.3 | 181.8 | 5743.69 | -1439.32 | -150.99
7012 | 87.8 | 181.6 | 5745.84 | -1524.25 | -153.51
7098 | 87.3 | 182.2 | 5749.52 | -1610.13 | -156.36
7183 | 87.5 | 180.6 | 5753.37 | -1695.01 | -158.43
7268 | 90.7 | 180.4 | 5754.71 | -1779.99 | -159.17
7353 | 90.4 | 179.9 | 5753.89 | -1864.98 | -159.4
7438 | 90.2 | 179.5 | 5753.45 | -1949.98 | -158.95
7524 | 91 | 178.1 | 5752.55 | -2035.95 | -157.15
7609 | 90.8 | 177.9 | 5751.21 | -2120.89 | -154.19
7694 | 90.5 | 178.1 | 5750.25 | -2205.83 | -151.22
7779 | 91.8 | 179.7 | 5748.54 | -2290.8 | -149.59
7864 | 92 | 179.7 | 5745.72 | -2375.75 | -149.14
7949 | 91 | 178.3 | 5743.5 | -2460.7 | -147.66
8034 | 89.9 | 177.6 | 5742.83 | -2545.64 | -144.62
8119 | 89.8 | 176.9 | 5743.05 | -2630.55 | -140.54
8204 | 89.4 | 176.4 | 5743.65 | -2715.4 | -135.57
8289 | 89.3 | 176.2 | 5744.61 | -2800.21 | -130.09
8374 | 89.3 | 177.6 | 5745.65 | -2885.08 | -125.49
8459 | 90.1 | 178.1 | 5746.09 | -2970.02 | -122.3
8544 | 89.9 | 179.2 | 5746.09 | -3054.99 | -120.3
8629 | 90.5 | 179.2 | 5745.8 | -3139.99 | -119.11
8714 | 88.7 | 178.6 | 5746.39 | -3224.96 | -117.48
8799 | 89.4 | 179.2 | 5747.8 | -3309.94 | -115.85
8884 | 89.1 | 178.3 | 5748.91 | -3394.91 | -114
8969 | 89.3 | 178.6 | 5750.1 | -3479.87 | -111.7
9054 | 89 | 178.1 | 5751.36 | -3564.82 | -109.25
9140 | 88.6 | 177.6 | 5753.16 | -3650.74 | -106.03
9224 | 89.4 | 177.8 | 5754.63 | -3734.66 | -102.66
9309 | 88.2 | 176.5 | 5756.41 | -3819.53 | -98.43
9393 | 90.4 | 178.5 | 5757.43 | -3903.44 | -94.77
9477 | 90.5 | 177.8 | 5756.77 | -3987.39 | -92.06
9562 | 90.7 | 180.9 | 5755.88 | -4072.37 | -91.09
9647 | 90.7 | 180.1 | 5754.85 | -4157.36 | -91.83
9732 | 89 | 180.1 | 5755.07 | -4242.36 | -91.98
9798 | 89 | 180.1 | 5756.22 | -4308.35 | -92.1