## Data
Header Information | measured depth (ft) | inclination (°) | azimuth (°) | true vertical depth (ft) | northing +N/-S (ft) | easting +E/-W (ft)
Operator Name | 0 | 0 | 22.67 | 0 | 0 | 0
Kerr-Mcgee | 16 | 0 | 22.67 | 16 | 0 | 0
Operator Number | 127 | 0.71 | 22.67 | 127 | 0.63 | 0.27
47120 | 218 | 0.43 | 2.72 | 217.99 | 1.5 | 0.5
Well Name and Number | 342 | 1.89 | 217.29 | 341.97 | 0.33 | -0.72
ENCORE 41N-12HZ | 469 | 4.02 | 234.79 | 468.8 | -3.9 | -5.63
API Number (if available) | 595 | 5.73 | 237.95 | 594.34 | -9.78 | -14.57
05-069-06477 | 690 | 7.11 | 246.65 | 688.74 | -14.63 | -23.98
Location: QQ SEC TWP RGE | 785 | 8.63 | 251.4 | 782.85 | -19.24 | -36.14
NWNW Sec 12-T5N-R68W | 914 | 11.02 | 256.76 | 909.95 | -25.15 | -57.32
Citing Type: Planned or Actual | 1007 | 11.55 | 260.23 | 1001.15 | -28.76 | -75.14
Actual | 1102 | 12.65 | 257.89 | 1094.04 | -32.56 | -94.69
Deviation Indicator | 1197 | 13.43 | 258.17 | 1186.59 | -37 | -115.66
Horizontal | 1292 | 14.04 | 259.78 | 1278.87 | -41.31 | -137.8
North Reference | 1386 | 15.02 | 255.99 | 1369.87 | -46.28 | -160.84
True | 1481 | 16.28 | 256.48 | 1461.34 | -52.38 | -185.73
Grid Type | 1576 | 16.65 | 258.44 | 1552.45 | -58.22 | -212.01
#VALUE! | 1671 | 16.26 | 254.54 | 1643.56 | -64.49 | -238.16
| 1766 | 15.32 | 255.75 | 1734.97 | -71.12 | -263.14
| 1815 | 15.37 | 254.65 | 1782.23 | -74.44 | -275.68
| 1895 | 15.66 | 255.82 | 1859.31 | -79.89 | -296.37
| 1990 | 17.48 | 254.72 | 1950.36 | -86.79 | -322.57
| 2085 | 19.86 | 256.18 | 2040.36 | -94.4 | -352.01
| 2180 | 21.5 | 256.17 | 2129.23 | -102.42 | -384.58
| 2275 | 20.85 | 254.47 | 2217.82 | -111.11 | -417.78
| 2370 | 20.23 | 253.04 | 2306.78 | -120.43 | -449.78
| 2465 | 20.37 | 251.75 | 2395.88 | -130.4 | -481.19
| 2560 | 20.06 | 249.93 | 2485.03 | -141.17 | -512.2
| 2656 | 18.46 | 249.2 | 2575.65 | -152.21 | -541.87
| 2751 | 17.24 | 248.78 | 2666.08 | -162.65 | -569.05
| 2846 | 18.74 | 247.31 | 2756.43 | -173.63 | -596.26
| 2941 | 18.46 | 255.68 | 2846.49 | -183.24 | -624.92
| 3037 | 20.93 | 260.67 | 2936.87 | -189.78 | -656.57
| 3132 | 20 | 260 | 3025.87 | -195.35 | -689.31
| 3228 | 20.53 | 259.89 | 3115.93 | -201.16 | -722.05
| 3323 | 20.15 | 259.69 | 3205.01 | -207.01 | -754.55
| 3418 | 21.64 | 259.75 | 3293.76 | -213.06 | -787.89
| 3514 | 20.49 | 259.09 | 3383.34 | -219.39 | -821.81
| 3609 | 21.47 | 256.99 | 3472.04 | -226.45 | -855.08
| 3705 | 21.43 | 256.43 | 3561.39 | -234.52 | -889.24
| 3800 | 21.35 | 256.53 | 3649.85 | -242.62 | -922.93
| 3895 | 21.18 | 254.82 | 3738.38 | -251.14 | -956.31
| 3990 | 21.03 | 254.22 | 3827.01 | -260.27 | -989.28
| 4086 | 19.45 | 251.81 | 3917.08 | -269.95 | -1021.04
| 4181 | 18.01 | 249.75 | 4007.05 | -279.97 | -1049.85
| 4276 | 20.1 | 254.36 | 4096.84 | -289.45 | -1079.35
| 4372 | 19.77 | 254.01 | 4187.09 | -298.37 | -1110.84
| 4466 | 20.38 | 255.94 | 4275.38 | -306.73 | -1142
| 4561 | 21.31 | 256.97 | 4364.16 | -314.64 | -1174.87
| 4656 | 20.4 | 256.69 | 4452.94 | -322.34 | -1207.8
| 4751 | 22.09 | 256.2 | 4541.48 | -330.42 | -1241.26
| 4846 | 22.25 | 256.03 | 4629.45 | -339.02 | -1276.06
| 4941 | 21.33 | 254.19 | 4717.67 | -348.07 | -1310.14
| 5037 | 20.1 | 252.62 | 4807.46 | -357.75 | -1342.68
| 5132 | 19.76 | 252.93 | 4896.77 | -367.34 | -1373.61
| 5227 | 18.25 | 253.29 | 4986.59 | -376.33 | -1403.21
| 5322 | 18.5 | 254.3 | 5076.74 | -384.69 | -1431.97
| 5418 | 19.59 | 258.19 | 5167.49 | -392.11 | -1462.39
| 5513 | 20.27 | 258.25 | 5256.8 | -398.72 | -1494.09
| 5609 | 17.51 | 255.8 | 5347.62 | -405.65 | -1524.38
| 5704 | 19.11 | 255.42 | 5437.81 | -413.07 | -1553.28
| 5798 | 20.51 | 255 | 5526.25 | -421.2 | -1584.08
| 5893 | 21.39 | 253.51 | 5614.97 | -430.43 | -1616.77
| 5988 | 22.38 | 251.69 | 5703.12 | -441.03 | -1650.55
| 6084 | 20.6 | 245.98 | 5792.45 | -453.65 | -1683.33
| 6178 | 20.74 | 244.74 | 5880.4 | -467.48 | -1713.49
| 6273 | 17.51 | 238.82 | 5970.16 | -482.06 | -1740.94
| 6368 | 12.77 | 234.98 | 6061.83 | -495.5 | -1761.78
| 6463 | 6.03 | 193.76 | 6155.6 | -506.39 | -1771.59
| 6559 | 10.31 | 155.9 | 6250.66 | -519.14 | -1769.27
| 6654 | 17.09 | 128.17 | 6343 | -535.57 | -1754.8
| 6749 | 24.12 | 113.75 | 6431.92 | -552.04 | -1726
| 6844 | 30.26 | 101.25 | 6516.45 | -564.55 | -1684.68
| 6940 | 36.72 | 91.57 | 6596.53 | -570.07 | -1632.18
| 7035 | 41.95 | 89.49 | 6669.99 | -570.56 | -1571.99
| 7130 | 48.56 | 91.01 | 6736.83 | -570.91 | -1504.56
| 7225 | 56.09 | 91.49 | 6794.85 | -572.56 | -1429.44
| 7321 | 61.82 | 90.89 | 6844.33 | -574.26 | -1347.25
| 7416 | 69.49 | 90.55 | 6883.47 | -575.34 | -1260.77
| 7511 | 76.88 | 90.12 | 6910.93 | -575.86 | -1169.89
| 7606 | 82.59 | 88.72 | 6927.85 | -574.91 | -1076.46
| 7702 | 90.77 | 88.62 | 6933.41 | -572.68 | -980.73
| 7797 | 88.86 | 89.6 | 6933.71 | -571.21 | -885.74
| 7893 | 89.04 | 89.89 | 6935.47 | -570.78 | -789.76
| 7988 | 89.66 | 89.88 | 6936.55 | -570.59 | -694.77
| 8083 | 88.18 | 90.53 | 6938.34 | -570.93 | -599.79
| 8178 | 88.86 | 91.04 | 6940.8 | -572.23 | -504.83
| 8274 | 89.6 | 91.46 | 6942.09 | -574.32 | -408.86
| 8369 | 87.5 | 90.59 | 6944.49 | -576.02 | -313.91
| 8464 | 87.93 | 90.83 | 6948.28 | -577.2 | -219
| 8559 | 88.58 | 91.38 | 6951.17 | -579.03 | -124.06
| 8655 | 89.32 | 91.55 | 6952.93 | -581.48 | -28.11
| 8750 | 89.9 | 89.22 | 6953.58 | -582.12 | 66.88
| 8845 | 89.75 | 88.37 | 6953.87 | -580.12 | 161.86
| 8940 | 91.14 | 88.72 | 6953.13 | -577.71 | 256.82
| 9036 | 90.55 | 89.54 | 6951.71 | -576.26 | 352.8
| 9130 | 89.16 | 90.82 | 6951.95 | -576.55 | 446.79
| 9225 | 88.64 | 91.14 | 6953.77 | -578.17 | 541.76
| 9320 | 89.1 | 91.81 | 6955.65 | -580.62 | 636.71
| 9415 | 89.5 | 90.23 | 6956.81 | -582.31 | 731.69
| 9510 | 90.79 | 90.14 | 6956.57 | -582.62 | 826.68
| 9606 | 89.63 | 89.37 | 6956.22 | -582.21 | 922.68
| 9701 | 88.15 | 89.44 | 6958.06 | -581.22 | 1017.65
| 9796 | 88.18 | 89.83 | 6961.1 | -580.62 | 1112.6
| 9891 | 88.92 | 90.18 | 6963.5 | -580.62 | 1207.57
| 9987 | 89.59 | 90.49 | 6964.75 | -581.19 | 1303.56
| 10082 | 88.67 | 89.07 | 6966.19 | -580.82 | 1398.55
| 10177 | 89.16 | 89.12 | 6967.99 | -579.32 | 1493.52
| 10273 | 89.87 | 89.34 | 6968.8 | -578.03 | 1589.5
| 10368 | 89.01 | 88.39 | 6969.73 | -576.15 | 1684.48
| 10463 | 88.95 | 87.46 | 6971.42 | -572.71 | 1779.4
| 10558 | 88.05 | 88.39 | 6973.91 | -569.27 | 1874.3
| 10653 | 87.99 | 88.68 | 6977.19 | -566.84 | 1969.22
| 10748 | 89.69 | 89.66 | 6979.12 | -565.47 | 2064.18
| 10843 | 90.89 | 90 | 6978.64 | -565.19 | 2159.18
| 10939 | 89.9 | 90.71 | 6977.97 | -565.78 | 2255.17
| 11034 | 89.35 | 90.29 | 6978.6 | -566.61 | 2350.17
| 11129 | 89.72 | 90.7 | 6979.37 | -567.43 | 2445.16
| 11224 | 90.31 | 90.53 | 6979.34 | -568.45 | 2540.15
| 11319 | 88.95 | 87.79 | 6979.96 | -567.06 | 2635.13
| 11414 | 88.86 | 87.13 | 6981.77 | -562.85 | 2730.02
| 11509 | 88.43 | 90.14 | 6984.02 | -560.59 | 2824.95
| 11604 | 89.23 | 89.71 | 6985.96 | -560.46 | 2919.93
| 11700 | 89.88 | 89.67 | 6986.7 | -559.94 | 3015.93
| 11795 | 91.14 | 89.74 | 6985.86 | -559.45 | 3110.92
| 11889 | 89.51 | 90.22 | 6985.32 | -559.42 | 3204.92
| 11985 | 89.69 | 89.08 | 6986 | -558.83 | 3300.91
| 12080 | 88.24 | 91.4 | 6987.71 | -559.23 | 3395.89
| 12175 | 88.52 | 91.62 | 6990.4 | -561.73 | 3490.81
| 12270 | 89.08 | 91.02 | 6992.39 | -563.92 | 3585.77
| 12365 | 89.88 | 90.36 | 6993.25 | -565.07 | 3680.76
| 12460 | 91.02 | 89.97 | 6992.5 | -565.34 | 3775.75
| 12555 | 90.4 | 91.96 | 6991.33 | -566.94 | 3870.72
| 12650 | 90.65 | 93.07 | 6990.45 | -571.11 | 3965.63
| 12745 | 90.31 | 90.85 | 6989.66 | -574.36 | 4060.56
| 12840 | 91.08 | 91.23 | 6988.51 | -576.08 | 4155.54
| 12935 | 89.6 | 91.6 | 6987.94 | -578.43 | 4250.51
| 13030 | 89.75 | 91.65 | 6988.48 | -581.12 | 4345.47
| 13125 | 91.14 | 92.04 | 6987.74 | -584.18 | 4440.41
| 13220 | 88.89 | 91.27 | 6987.72 | -586.92 | 4535.36
| 13315 | 90.61 | 92.16 | 6988.13 | -589.77 | 4630.32
| 13411 | 89.16 | 91.74 | 6988.33 | -593.03 | 4726.26
| 13506 | 89.78 | 91.34 | 6989.2 | -595.59 | 4821.22
| 13602 | 91.22 | 91.42 | 6988.37 | -597.9 | 4917.18
| 13697 | 90.39 | 90.83 | 6987.03 | -599.76 | 5012.16
| 13788 | 90.55 | 91.28 | 6986.29 | -601.44 | 5103.14
| 13853 | 90.55 | 91.28 | 6985.66 | -602.89 | 5168.12

## Lookup (hidden)
North Reference | RetunValue | Grid Type | ReturnValue | Deviation Indicator | ReturnValue
| 2 |  | 0 |  | 4
True |  | SPCS-Colorado Central-NAD27 |  | Directional
Grid |  | SPCS-Colorado Central-NAD83 |  | High Angle
|  | SPCS-Colorado North-NAD27 |  | Horizontal
SPCS-Colorado North-NAD83
SPCS-Colorado South-NAD27
SPCS-Colorado South-NAD83
UTM-Zone 12 NAD27
UTM-Zone 12 NAD83
UTM-Zone 13 NAD27
UTM-Zone 13 NAD83