## Data
Header Information | measured depth (ft) | inclination (°) | azimuth (°) | true vertical depth (ft) | northing +N/-S (ft) | easting +E/-W (ft)
Operator Name | 0 | 0 | 28.7 | 0 | 0 | 0
Kerr-Mcgee | 16 | 0 | 28.7 | 16 | 0 | 0
Operator Number | 127 | 0.64 | 28.7 | 127 | 0.54 | 0.3
47120 | 219 | 0.95 | 318.65 | 218.99 | 1.57 | 0.04
Well Name and Number | 307 | 2.34 | 281.11 | 306.95 | 2.46 | -2.2
ENCORE 1C-12HZ | 434 | 4.37 | 260.86 | 433.73 | 2.19 | -9.53
API Number (if available) | 529 | 5.89 | 265.45 | 528.35 | 1.23 | -17.96
05-069-06479 | 625 | 7.75 | 269.18 | 623.67 | 0.75 | -29.34
Location: QQ SEC TWP RGE | 719 | 8.4 | 266.51 | 716.74 | 0.24 | -42.53
NWNW Sec 12-T5N-R68W | 814 | 10.22 | 266.33 | 810.48 | -0.72 | -57.87
Citing Type: Planned or Actual | 972 | 13.13 | 267.33 | 965.2 | -2.46 | -89.79
Actual | 1067 | 13.51 | 265.66 | 1057.64 | -3.8 | -111.64
Deviation Indicator | 1162 | 14.4 | 264.32 | 1149.84 | -5.81 | -134.46
Horizontal | 1257 | 15.9 | 262.97 | 1241.53 | -8.57 | -159.13
North Reference | 1383 | 17.16 | 269.41 | 1362.33 | -10.87 | -194.85
True | 1478 | 17.75 | 271.02 | 1452.96 | -10.76 | -223.34
Grid Type | 1573 | 18.11 | 271.1 | 1543.34 | -10.22 | -252.58
#VALUE! | 1668 | 19.06 | 271.93 | 1633.39 | -9.41 | -282.85
| 1764 | 18.74 | 271.54 | 1724.21 | -8.47 | -313.93
| 1812 | 18.83 | 271.43 | 1769.66 | -8.07 | -329.38
| 1895 | 18.03 | 273.66 | 1848.4 | -6.92 | -355.59
| 1990 | 17.38 | 271.85 | 1938.9 | -5.52 | -384.45
| 2085 | 18.53 | 272.98 | 2029.27 | -4.28 | -413.7
| 2180 | 20.18 | 270.67 | 2118.9 | -3.3 | -445.17
| 2275 | 19.31 | 268.75 | 2208.32 | -3.45 | -477.25
| 2370 | 21.45 | 269.77 | 2297.36 | -3.86 | -510.33
| 2465 | 21.83 | 269.47 | 2385.67 | -4.1 | -545.37
| 2560 | 21.78 | 268.84 | 2473.87 | -4.62 | -580.65
| 2656 | 19.95 | 268.1 | 2563.57 | -5.52 | -614.83
| 2751 | 18.43 | 268.62 | 2653.29 | -6.42 | -646.04
| 2847 | 20.17 | 270.87 | 2743.89 | -6.53 | -677.76
| 2942 | 18.67 | 270.14 | 2833.49 | -6.25 | -709.35
| 3037 | 20.06 | 267.05 | 2923.11 | -7.05 | -740.82
| 3132 | 18.7 | 265 | 3012.73 | -9.22 | -772.27
| 3228 | 20.3 | 267.07 | 3103.22 | -11.41 | -804.23
| 3323 | 20.11 | 266.42 | 3192.37 | -13.27 | -836.99
| 3419 | 19.25 | 266.06 | 3282.77 | -15.39 | -869.25
| 3514 | 19.32 | 266.7 | 3372.43 | -17.37 | -900.56
| 3609 | 20.11 | 268.18 | 3461.87 | -18.79 | -932.58
| 3705 | 21.11 | 272.45 | 3551.73 | -18.58 | -966.35
| 3800 | 23.12 | 275 | 3639.73 | -16.22 | -1002.02
| 3895 | 23.29 | 274.15 | 3727.05 | -13.24 | -1039.33
| 3991 | 23.23 | 273.87 | 3815.25 | -10.58 | -1077.15
| 4086 | 21.16 | 271.82 | 3903.2 | -8.78 | -1112.99
| 4181 | 19.81 | 266.74 | 3992.2 | -9.15 | -1146.2
| 4277 | 20.42 | 268.75 | 4082.35 | -10.44 | -1179.18
| 4372 | 20.78 | 270.92 | 4171.27 | -10.53 | -1212.6
| 4466 | 21.1 | 272.41 | 4259.07 | -9.55 | -1246.18
| 4562 | 21.01 | 273.46 | 4348.66 | -7.78 | -1280.62
| 4657 | 20.76 | 274.78 | 4437.42 | -5.35 | -1314.4
| 4751 | 20.03 | 272.5 | 4525.52 | -3.26 | -1347.09
| 4847 | 21.26 | 273.24 | 4615.36 | -1.56 | -1380.89
| 4942 | 20.98 | 271.93 | 4703.98 | -0.02 | -1415.08
| 5037 | 20.28 | 269.16 | 4792.89 | 0.32 | -1448.54
| 5132 | 18.81 | 269.11 | 4882.41 | -0.16 | -1480.32
| 5228 | 18.14 | 269.41 | 4973.46 | -0.56 | -1510.74
| 5323 | 17.61 | 270.92 | 5063.88 | -0.48 | -1539.9
| 5418 | 18.21 | 271.08 | 5154.27 | 0.03 | -1569.11
| 5513 | 18.33 | 275.3 | 5244.49 | 1.69 | -1598.82
| 5609 | 16.9 | 273.02 | 5335.98 | 3.82 | -1627.79
| 5704 | 15.34 | 270.37 | 5427.25 | 4.63 | -1654.15
| 5799 | 14.05 | 271.98 | 5519.14 | 5.11 | -1678.24
| 5893 | 11.3 | 267.87 | 5610.84 | 5.16 | -1698.85
| 5988 | 11.92 | 265 | 5703.9 | 3.96 | -1717.93
| 6084 | 11.28 | 258.59 | 5797.94 | 1.24 | -1737.01
| 6179 | 10 | 250.86 | 5891.31 | -3.3 | -1753.91
| 6274 | 8.83 | 243.11 | 5985.03 | -9.31 | -1768.2
| 6368 | 5.9 | 237.57 | 6078.25 | -15.16 | -1778.72
| 6464 | 4.07 | 226.2 | 6173.88 | -20.17 | -1785.34
| 6559 | 1.81 | 240.04 | 6268.75 | -23.25 | -1789.08
| 6654 | 1.24 | 305.35 | 6363.72 | -23.4 | -1791.22
| 6749 | 1.15 | 53.68 | 6458.71 | -22.24 | -1791.29
| 6844 | 4.5 | 72.79 | 6553.59 | -20.58 | -1786.96
| 6940 | 15.43 | 86.65 | 6648 | -18.71 | -1770.56
| 7035 | 21.81 | 85.95 | 6737.98 | -16.72 | -1740.31
| 7130 | 27.35 | 89.18 | 6824.35 | -15.16 | -1700.85
| 7226 | 34.13 | 90.07 | 6906.81 | -14.88 | -1651.81
| 7321 | 40.04 | 89.49 | 6982.56 | -14.64 | -1594.55
| 7416 | 48.2 | 90.34 | 7050.7 | -14.58 | -1528.47
| 7511 | 54.94 | 90.85 | 7109.72 | -15.37 | -1454.1
| 7606 | 62.02 | 89.83 | 7159.35 | -15.82 | -1373.17
| 7702 | 67.62 | 89.65 | 7200.18 | -15.42 | -1286.33
| 7797 | 70.89 | 88.91 | 7233.83 | -14.3 | -1197.51
| 7893 | 80.62 | 94.06 | 7257.44 | -16.8 | -1104.64
| 7988 | 89.16 | 96.93 | 7265.89 | -25.87 | -1010.55
| 8084 | 92.55 | 94.02 | 7264.46 | -35.02 | -915.03
| 8179 | 92.05 | 91.66 | 7260.65 | -39.72 | -820.23
| 8274 | 90.83 | 90.62 | 7258.26 | -41.61 | -725.28
| 8369 | 89.72 | 89.12 | 7257.8 | -41.4 | -630.28
| 8464 | 90.51 | 89.94 | 7257.61 | -40.62 | -535.29
| 8560 | 90.61 | 89.71 | 7256.67 | -40.33 | -439.29
| 8655 | 88.08 | 90.13 | 7257.76 | -40.19 | -344.31
| 8750 | 88.7 | 90.09 | 7260.43 | -40.38 | -249.35
| 8845 | 89.62 | 90.3 | 7261.82 | -40.7 | -154.36
| 8941 | 89.26 | 91.9 | 7262.76 | -42.54 | -58.38
| 9036 | 88.89 | 91.09 | 7264.29 | -45.02 | 36.57
| 9130 | 89.35 | 91.29 | 7265.74 | -46.97 | 130.54
| 9225 | 90.24 | 91.98 | 7266.08 | -49.68 | 225.5
| 9320 | 90.7 | 91.2 | 7265.3 | -52.32 | 320.46
| 9415 | 89.32 | 91.4 | 7265.28 | -54.47 | 415.43
| 9510 | 88.88 | 89.42 | 7266.77 | -55.15 | 510.41
| 9606 | 89.59 | 88.86 | 7268.06 | -53.71 | 606.39
| 9701 | 89.1 | 89.6 | 7269.14 | -52.44 | 701.38
| 9796 | 87.31 | 89.28 | 7272.12 | -51.51 | 796.32
| 9892 | 87.87 | 89.34 | 7276.15 | -50.35 | 892.23
| 9987 | 88.51 | 89.73 | 7279.15 | -49.58 | 987.18
| 10082 | 89.47 | 89.46 | 7280.83 | -48.91 | 1082.16
| 10177 | 90.7 | 89.54 | 7280.69 | -48.08 | 1177.15
| 10273 | 89.07 | 89.93 | 7280.88 | -47.64 | 1273.15
| 10368 | 88.14 | 90.98 | 7283.19 | -48.39 | 1368.11
| 10463 | 88.82 | 90.89 | 7285.71 | -49.94 | 1463.07
| 10558 | 90.12 | 90.55 | 7286.59 | -51.14 | 1558.05
| 10653 | 90.95 | 91.97 | 7285.7 | -53.22 | 1653.02
| 10749 | 88.18 | 92.97 | 7286.43 | -57.36 | 1748.92
| 10844 | 88.88 | 93.35 | 7288.87 | -62.6 | 1843.74
| 10939 | 90.61 | 94.41 | 7289.29 | -69.02 | 1938.52
| 11034 | 92.12 | 92.29 | 7287.03 | -74.57 | 2033.32
| 11129 | 91.07 | 90.98 | 7284.39 | -77.28 | 2128.24
| 11224 | 88.67 | 91.65 | 7284.6 | -79.46 | 2223.21
| 11319 | 90.02 | 91.47 | 7285.69 | -82.05 | 2318.17
| 11414 | 89.32 | 91.44 | 7286.23 | -84.46 | 2413.14
| 11509 | 90.79 | 91.24 | 7286.14 | -86.68 | 2508.11
| 11605 | 89.69 | 92.92 | 7285.74 | -90.17 | 2604.04
| 11700 | 90.15 | 93.02 | 7285.87 | -95.09 | 2698.91
| 11795 | 89.96 | 92.49 | 7285.78 | -99.66 | 2793.8
| 11890 | 89.84 | 91.96 | 7285.95 | -103.34 | 2888.73
| 11985 | 89.19 | 91.1 | 7286.75 | -105.88 | 2983.69
| 12080 | 90.79 | 90.42 | 7286.77 | -107.14 | 3078.68
| 12175 | 88.92 | 91.32 | 7287.01 | -108.58 | 3173.66
| 12270 | 89.87 | 91.74 | 7288.01 | -111.12 | 3268.62
| 12365 | 89.68 | 91.95 | 7288.39 | -114.18 | 3363.57
| 12461 | 89.59 | 91.62 | 7289 | -117.17 | 3459.52
| 12556 | 89.96 | 91.71 | 7289.37 | -119.93 | 3554.48
| 12650 | 90.89 | 90.54 | 7288.67 | -121.77 | 3648.46
| 12745 | 90.76 | 89.74 | 7287.31 | -122.01 | 3743.45
| 12841 | 89.96 | 89.72 | 7286.7 | -121.55 | 3839.44
| 12935 | 90.7 | 90.21 | 7286.16 | -121.5 | 3933.44
| 13030 | 90.02 | 90.93 | 7285.56 | -122.44 | 4028.43
| 13125 | 91.01 | 91.38 | 7284.71 | -124.36 | 4123.41
| 13220 | 89.32 | 91.34 | 7284.44 | -126.61 | 4218.38
| 13315 | 88.48 | 90.38 | 7286.26 | -128.04 | 4313.35
| 13411 | 85.15 | 89.51 | 7291.59 | -127.94 | 4409.18
| 13506 | 87.87 | 89.56 | 7297.38 | -127.18 | 4504
| 13602 | 89.65 | 90.02 | 7299.45 | -126.82 | 4599.97
| 13697 | 88.02 | 89.65 | 7301.38 | -126.55 | 4694.95
| 13793 | 87.34 | 90.16 | 7305.27 | -126.39 | 4790.87
| 13888 | 88.67 | 90.26 | 7308.58 | -126.74 | 4885.81
| 13983 | 90.18 | 89.64 | 7309.53 | -126.66 | 4980.8
| 14104 | 92.4 | 89.15 | 7306.81 | -125.38 | 5101.75
| 14168 | 92.4 | 89.15 | 7304.13 | -124.43 | 5165.69

## Lookup (hidden)
North Reference | RetunValue | Grid Type | ReturnValue | Deviation Indicator | ReturnValue
| 2 |  | 0 |  | 4
True |  | SPCS-Colorado Central-NAD27 |  | Directional
Grid |  | SPCS-Colorado Central-NAD83 |  | High Angle
|  | SPCS-Colorado North-NAD27 |  | Horizontal
SPCS-Colorado North-NAD83
SPCS-Colorado South-NAD27
SPCS-Colorado South-NAD83
UTM-Zone 12 NAD27
UTM-Zone 12 NAD83
UTM-Zone 13 NAD27
UTM-Zone 13 NAD83