## Data
Header Information | measured depth (ft) | inclination (°) | azimuth (°) | true vertical depth (ft) | northing +N/-S (ft) | easting +E/-W (ft)
Operator Name | 106 | 0.3 | 173.7 | 106 | -0.28 | 0.03
Carrizo (Niobrara) LLC | 137 | 0.4 | 225.4 | 137 | -0.43 | -0.04
Operator Number | 229 | 2 | 296.9 | 228.98 | 0.07 | -1.7
10439 | 322 | 4.8 | 311.7 | 321.81 | 3.39 | -6.05
Well Name and Number | 413 | 5.6 | 313.6 | 412.43 | 8.99 | -12.11
Castor 5-36-9-59 | 504 | 5.3 | 318 | 503.02 | 15.17 | -18.14
API Number (if available) | 595 | 5.2 | 320.8 | 593.64 | 21.49 | -23.56
05-123-38369 | 687 | 5.2 | 304.9 | 685.27 | 27.11 | -29.61
Location: QQ SEC TWP RGE | 779 | 5.3 | 302.9 | 776.88 | 31.8 | -36.6
NENE SEC 36 T9N R59W | 870 | 5.4 | 289.7 | 867.49 | 35.53 | -44.16
Citing Type: Planned or Actual | 962 | 6.7 | 289 | 958.97 | 38.73 | -53.31
Planned | 1052 | 6.8 | 291.1 | 1048.35 | 42.36 | -63.24
Deviation Indicator | 1144 | 6.6 | 291.7 | 1139.72 | 46.28 | -73.24
Horizontal | 1235 | 6.5 | 292.4 | 1230.13 | 50.17 | -82.86
North Reference | 1326 | 6.2 | 292.2 | 1320.57 | 53.99 | -92.17
Grid | 1364 | 6.3 | 291.1 | 1358.34 | 55.52 | -96.02
Grid Type | 1500 | 6 | 297.1 | 1493.56 | 61.44 | -109.3
SPCS-Colorado Central-NAD83 | 1586 | 6 | 296.1 | 1579.09 | 65.47 | -117.34
| 1671 | 5.9 | 296.9 | 1663.63 | 69.4 | -125.23
| 1756 | 7.2 | 297.5 | 1748.07 | 73.84 | -133.85
| 1841 | 6.3 | 294.8 | 1832.48 | 78.25 | -142.81
| 1926 | 7.4 | 299.1 | 1916.88 | 82.87 | -151.82
| 2011 | 7.1 | 299.4 | 2001.2 | 88.11 | -161.18
| 2096 | 6.8 | 299.9 | 2085.57 | 93.2 | -170.12
| 2181 | 8.2 | 298.7 | 2169.84 | 98.62 | -179.8
| 2266 | 7.9 | 299.2 | 2254.01 | 104.38 | -190.22
| 2352 | 7.2 | 296.9 | 2339.26 | 109.7 | -200.18
| 2437 | 8 | 301.3 | 2423.51 | 115.18 | -209.99
| 2522 | 8.4 | 300.6 | 2507.64 | 121.42 | -220.39
| 2607 | 8.5 | 299.8 | 2591.72 | 127.7 | -231.18
| 2692 | 8.4 | 299.1 | 2675.8 | 133.84 | -242.06
| 2777 | 7.4 | 303.8 | 2759.99 | 139.9 | -252.03
| 2863 | 7.1 | 305.2 | 2845.3 | 146.05 | -260.98
| 2947 | 6.2 | 305.2 | 2928.74 | 151.66 | -268.93
| 3033 | 6.4 | 298.2 | 3014.22 | 156.6 | -276.94
| 3118 | 5 | 299.4 | 3098.8 | 160.66 | -284.35
| 3203 | 6.8 | 301.7 | 3183.34 | 165.12 | -291.86
| 3288 | 6.9 | 298.2 | 3267.74 | 170.18 | -300.64
| 3374 | 7 | 298.3 | 3353.11 | 175.1 | -309.8
| 3459 | 7.6 | 299.2 | 3437.42 | 180.3 | -319.27
| 3544 | 8.1 | 299.4 | 3521.62 | 185.98 | -329.4
| 3629 | 8.5 | 295 | 3605.73 | 191.58 | -340.31
| 3714 | 7.4 | 304.5 | 3689.92 | 197.33 | -350.51
| 3799 | 7 | 305.2 | 3774.25 | 203.42 | -359.25
| 3885 | 6.4 | 302.7 | 3859.66 | 209.03 | -367.57
| 3970 | 5.5 | 301.3 | 3944.2 | 213.7 | -375.04
| 4055 | 4.7 | 296.8 | 4028.86 | 217.39 | -381.63
| 4139 | 6.2 | 294.1 | 4112.48 | 220.79 | -388.84
| 4224 | 6.2 | 293.4 | 4196.98 | 224.49 | -397.24
| 4309 | 5.5 | 296.9 | 4281.54 | 228.16 | -405.09
| 4394 | 6.3 | 298.9 | 4366.09 | 232.25 | -412.8
| 4479 | 5.5 | 302.9 | 4450.64 | 236.72 | -420.31
| 4564 | 6.8 | 301.3 | 4535.15 | 241.55 | -428.03
| 4649 | 7.7 | 295 | 4619.47 | 246.57 | -437.49
| 4734 | 6.5 | 293.1 | 4703.82 | 250.86 | -447.07
| 4819 | 7 | 295.5 | 4788.23 | 254.98 | -456.17
| 4904 | 7.9 | 297.3 | 4872.51 | 259.89 | -466.04
| 4990 | 6.9 | 295.4 | 4957.79 | 264.82 | -475.96
| 5075 | 7.6 | 294.5 | 5042.11 | 269.34 | -485.69
| 5159 | 7.4 | 295 | 5125.39 | 273.93 | -495.64
| 5244 | 8.4 | 297.1 | 5209.58 | 279.07 | -506.13
| 5326 | 6.7 | 294 | 5290.87 | 283.74 | -515.83
| 5369 | 5.8 | 290.1 | 5333.62 | 285.51 | -520.17
| 5412 | 6.2 | 255.5 | 5376.39 | 285.68 | -524.46
| 5454 | 8.7 | 226.1 | 5418.05 | 282.9 | -528.94
| 5497 | 12.6 | 213.4 | 5460.31 | 276.73 | -533.87
| 5539 | 16.8 | 205.5 | 5500.93 | 267.42 | -539.01
| 5582 | 19.6 | 202.2 | 5541.77 | 255.13 | -544.41
| 5624 | 22.6 | 198.5 | 5580.95 | 240.95 | -549.63
| 5667 | 24.3 | 192.7 | 5620.41 | 224.48 | -554.2
| 5709 | 27.5 | 192.4 | 5658.18 | 206.58 | -558.18
| 5752 | 31.2 | 191.5 | 5695.66 | 185.96 | -562.54
| 5794 | 35.3 | 190.9 | 5730.77 | 163.37 | -567
| 5837 | 39.2 | 189.5 | 5765 | 137.76 | -571.6
| 5880 | 43 | 190.2 | 5797.39 | 109.92 | -576.44
| 5922 | 45.5 | 188.8 | 5827.48 | 81.02 | -581.27
| 5964 | 49.2 | 185.3 | 5855.93 | 50.37 | -585.03
| 6007 | 53.6 | 182 | 5882.76 | 16.85 | -587.14
| 6035 | 56.3 | 179.7 | 5898.84 | -6.07 | -587.47
| 6090 | 61.9 | 177.9 | 5927.07 | -53.23 | -586.46
| 6120 | 65.1 | 178.1 | 5940.46 | -80.06 | -585.52
| 6151 | 68 | 179.3 | 5952.79 | -108.49 | -584.88
| 6181 | 71.5 | 180 | 5963.17 | -136.63 | -584.71
| 6212 | 75.2 | 180.8 | 5972.05 | -166.32 | -584.92
| 6242 | 78.8 | 181.3 | 5978.8 | -195.54 | -585.46
| 6273 | 82.7 | 181.3 | 5983.78 | -226.13 | -586.15
| 6303 | 86 | 178.8 | 5986.74 | -255.97 | -586.18
| 6334 | 88.6 | 177.9 | 5988.2 | -286.92 | -585.28
| 6364 | 88.9 | 177.6 | 5988.85 | -316.89 | -584.11
| 6395 | 90 | 177.1 | 5989.15 | -347.86 | -582.67
| 6425 | 90.7 | 177.2 | 5988.97 | -377.82 | -581.18
| 6456 | 90.8 | 176.7 | 5988.56 | -408.77 | -579.53
| 6486 | 90.3 | 176.4 | 5988.27 | -438.72 | -577.73
| 6517 | 90.1 | 175.5 | 5988.16 | -469.64 | -575.54
| 6559 | 91 | 176.7 | 5987.76 | -511.54 | -572.68
| 6602 | 91.5 | 176.7 | 5986.82 | -554.46 | -570.21
| 6645 | 90.7 | 177.1 | 5986 | -597.39 | -567.88
| 6687 | 89.8 | 176.9 | 5985.82 | -639.33 | -565.68
| 6730 | 89 | 176.7 | 5986.27 | -682.26 | -563.28
| 6772 | 88.5 | 177.8 | 5987.18 | -724.2 | -561.27
| 6815 | 88.2 | 177.6 | 5988.42 | -767.15 | -559.54
| 6857 | 88.6 | 178.3 | 5989.59 | -809.1 | -558.04
| 6900 | 88 | 178.1 | 5990.87 | -852.06 | -556.69
| 6943 | 87.9 | 177.8 | 5992.41 | -895.01 | -555.16
| 6985 | 88.8 | 178.5 | 5993.62 | -936.97 | -553.8
| 7028 | 88.7 | 178.3 | 5994.55 | -979.94 | -552.6
| 7070 | 90.6 | 179.2 | 5994.81 | -1021.93 | -551.68
| 7113 | 90.7 | 178.6 | 5994.32 | -1064.92 | -550.86
| 7156 | 90.1 | 177.6 | 5994.02 | -1107.89 | -549.43
| 7198 | 90.9 | 177.6 | 5993.66 | -1149.85 | -547.67
| 7240 | 91.6 | 179 | 5992.74 | -1191.82 | -546.43
| 7283 | 91.1 | 178.3 | 5991.73 | -1234.8 | -545.42
| 7325 | 89.9 | 178.1 | 5991.36 | -1276.78 | -544.1
| 7368 | 90.1 | 176.4 | 5991.36 | -1319.72 | -542.03
| 7410 | 90 | 174.6 | 5991.32 | -1361.59 | -538.74
| 7453 | 90 | 176.5 | 5991.32 | -1404.46 | -535.4
| 7496 | 90.3 | 179.7 | 5991.21 | -1447.43 | -533.98
| 7538 | 90.1 | 178.6 | 5991.06 | -1489.43 | -533.35
| 7581 | 90.1 | 177.9 | 5990.99 | -1532.41 | -532.04
| 7623 | 89.3 | 179.3 | 5991.21 | -1574.39 | -531.01
| 7666 | 88.7 | 179.5 | 5991.96 | -1617.38 | -530.56
| 7708 | 89.2 | 180 | 5992.73 | -1659.37 | -530.38
| 7751 | 90.3 | 180.4 | 5992.92 | -1702.37 | -530.53
| 7794 | 90.4 | 180.4 | 5992.65 | -1745.37 | -530.83
| 7836 | 89.7 | 179 | 5992.62 | -1787.37 | -530.61
| 7879 | 90.3 | 181.3 | 5992.62 | -1830.37 | -530.72
| 7921 | 90.7 | 181.6 | 5992.25 | -1872.35 | -531.79
| 7964 | 90.1 | 179.3 | 5991.95 | -1915.35 | -532.12
| 8007 | 90.1 | 176.9 | 5991.88 | -1958.32 | -530.7
| 8049 | 90.3 | 175 | 5991.73 | -2000.21 | -527.73
| 8092 | 89.6 | 175 | 5991.77 | -2043.05 | -523.98
| 8134 | 90.2 | 176.9 | 5991.84 | -2084.94 | -521.02
| 8177 | 90.5 | 178.3 | 5991.58 | -2127.9 | -519.22
| 8219 | 90 | 176.2 | 5991.39 | -2169.85 | -517.2
| 8262 | 90.1 | 177.9 | 5991.36 | -2212.79 | -514.99
| 8305 | 90.8 | 179.2 | 5991.02 | -2255.77 | -513.9
| 8347 | 89.6 | 178.1 | 5990.87 | -2297.76 | -512.91
| 8390 | 88.8 | 178.6 | 5991.47 | -2340.74 | -511.67
| 8432 | 89 | 178.1 | 5992.28 | -2382.71 | -510.47
| 8475 | 88.6 | 178.6 | 5993.18 | -2425.69 | -509.23
| 8518 | 89 | 177.9 | 5994.08 | -2468.66 | -507.91
| 8560 | 88.8 | 177.9 | 5994.89 | -2510.62 | -506.38
| 8603 | 88.7 | 177.9 | 5995.82 | -2553.58 | -504.8
| 8645 | 89.6 | 179 | 5996.45 | -2595.56 | -503.66
| 8688 | 89.3 | 178.6 | 5996.86 | -2638.55 | -502.76
| 8730 | 89.2 | 178.8 | 5997.41 | -2680.53 | -501.81
| 8773 | 89.1 | 179.1 | 5998.05 | -2723.52 | -501.02
| 8816 | 88.9 | 180.2 | 5998.8 | -2766.51 | -500.76
| 8858 | 89.7 | 180.2 | 5999.31 | -2808.51 | -500.91
| 8901 | 89.1 | 180.2 | 5999.76 | -2851.51 | -501.06
| 8944 | 90.1 | 180.2 | 6000.06 | -2894.51 | -501.21
| 8986 | 90.7 | 180.6 | 5999.77 | -2936.5 | -501.5
| 9029 | 90.7 | 180 | 5999.24 | -2979.5 | -501.73
| 9071 | 90.8 | 179.9 | 5998.69 | -3021.5 | -501.69
| 9114 | 91.3 | 179.7 | 5997.91 | -3064.49 | -501.54
| 9157 | 91.1 | 179.7 | 5997 | -3107.48 | -501.31
| 9198 | 90.8 | 180.2 | 5996.32 | -3148.47 | -501.28
| 9240 | 90.7 | 180.2 | 5995.78 | -3190.47 | -501.43
| 9283 | 90.2 | 179.5 | 5995.44 | -3233.47 | -501.31
| 9326 | 89.5 | 177.4 | 5995.55 | -3276.45 | -500.15
| 9368 | 90.4 | 177.6 | 5995.59 | -3318.41 | -498.32
| 9411 | 89.8 | 173.5 | 5995.51 | -3361.27 | -494.98
| 9453 | 89.2 | 172.7 | 5995.88 | -3402.96 | -489.94
| 9496 | 88.6 | 174.2 | 5996.7 | -3445.67 | -485.03
| 9538 | 89.9 | 176.7 | 5997.25 | -3487.53 | -481.7
| 9581 | 90.2 | 177.6 | 5997.22 | -3530.48 | -479.56
| 9623 | 89.7 | 178.6 | 5997.25 | -3572.45 | -478.17
| 9666 | 89.8 | 178.3 | 5997.44 | -3615.44 | -477.01
| 9708 | 89.4 | 178.1 | 5997.73 | -3657.42 | -475.69
| 9751 | 90.4 | 179.5 | 5997.81 | -3700.41 | -474.79
| 9793 | 90.7 | 181.1 | 5997.41 | -3742.4 | -475.01
| 9836 | 90.5 | 180.8 | 5996.95 | -3785.39 | -475.72
| 9878 | 89.8 | 180.6 | 5996.84 | -3827.39 | -476.23
| 9921 | 89.4 | 180.8 | 5997.15 | -3870.39 | -476.76
| 9963 | 89.1 | 180.8 | 5997.69 | -3912.38 | -477.35
| 10006 | 90.2 | 183.4 | 5997.96 | -3955.34 | -478.92
| 10048 | 91.7 | 184.3 | 5997.26 | -3997.24 | -481.74
| 10091 | 91.6 | 183.6 | 5996.02 | -4040.12 | -484.7
| 10134 | 91.4 | 183.4 | 5994.9 | -4083.03 | -487.33
| 10176 | 91.3 | 183.4 | 5993.91 | -4124.94 | -489.82
| 10218 | 90.3 | 181.8 | 5993.32 | -4166.89 | -491.72
| 10261 | 90 | 181.5 | 5993.21 | -4209.87 | -492.96
| 10303 | 89.9 | 180.8 | 5993.25 | -4251.86 | -493.8
| 10332 | 90.2 | 180.4 | 5993.22 | -4280.86 | -494.11
| 10390 | 90.2 | 180.4 | 5993.02 | -4338.86 | -494.51

## Lookup (hidden)
North Reference | RetunValue | Grid Type | ReturnValue | Deviation Indicator | ReturnValue
| 3 |  | 3 |  | 4
True |  | SPCS-Colorado Central-NAD27 |  | Directional
Grid |  | SPCS-Colorado Central-NAD83 |  | High Angle
|  | SPCS-Colorado North-NAD27 |  | Horizontal
SPCS-Colorado North-NAD83
SPCS-Colorado South-NAD27
SPCS-Colorado South-NAD83
UTM-Zone 12 NAD27
UTM-Zone 12 NAD83
UTM-Zone 13 NAD27
UTM-Zone 13 NAD83

## Sheet1
0 | 0 | 0 | 0 | 0 | 0
106 | 0.3 | 173.7 | 106 | -0.28 | 0.03
137 | 0.4 | 225.4 | 137 | -0.43 | -0.04
229 | 2 | 296.9 | 228.98 | 0.07 | -1.7
322 | 4.8 | 311.7 | 321.81 | 3.39 | -6.05
413 | 5.6 | 313.6 | 412.43 | 8.99 | -12.11
504 | 5.3 | 318 | 503.02 | 15.17 | -18.14
595 | 5.2 | 320.8 | 593.64 | 21.49 | -23.56
687 | 5.2 | 304.9 | 685.27 | 27.11 | -29.61
779 | 5.3 | 302.9 | 776.88 | 31.8 | -36.6
870 | 5.4 | 289.7 | 867.49 | 35.53 | -44.16
962 | 6.7 | 289 | 958.97 | 38.73 | -53.31
1052 | 6.8 | 291.1 | 1048.35 | 42.36 | -63.24
1144 | 6.6 | 291.7 | 1139.72 | 46.28 | -73.24
1235 | 6.5 | 292.4 | 1230.13 | 50.17 | -82.86
1326 | 6.2 | 292.2 | 1320.57 | 53.99 | -92.17
1364 | 6.3 | 291.1 | 1358.34 | 55.52 | -96.02
1500 | 6 | 297.1 | 1493.56 | 61.44 | -109.3
1586 | 6 | 296.1 | 1579.09 | 65.47 | -117.34
1671 | 5.9 | 296.9 | 1663.63 | 69.4 | -125.23
1756 | 7.2 | 297.5 | 1748.07 | 73.84 | -133.85
1841 | 6.3 | 294.8 | 1832.48 | 78.25 | -142.81
1926 | 7.4 | 299.1 | 1916.88 | 82.87 | -151.82
2011 | 7.1 | 299.4 | 2001.2 | 88.11 | -161.18
2096 | 6.8 | 299.9 | 2085.57 | 93.2 | -170.12
2181 | 8.2 | 298.7 | 2169.84 | 98.62 | -179.8
2266 | 7.9 | 299.2 | 2254.01 | 104.38 | -190.22
2352 | 7.2 | 296.9 | 2339.26 | 109.7 | -200.18
2437 | 8 | 301.3 | 2423.51 | 115.18 | -209.99
2522 | 8.4 | 300.6 | 2507.64 | 121.42 | -220.39
2607 | 8.5 | 299.8 | 2591.72 | 127.7 | -231.18
2692 | 8.4 | 299.1 | 2675.8 | 133.84 | -242.06
2777 | 7.4 | 303.8 | 2759.99 | 139.9 | -252.03
2863 | 7.1 | 305.2 | 2845.3 | 146.05 | -260.98
2947 | 6.2 | 305.2 | 2928.74 | 151.66 | -268.93
3033 | 6.4 | 298.2 | 3014.22 | 156.6 | -276.94
3118 | 5 | 299.4 | 3098.8 | 160.66 | -284.35
3203 | 6.8 | 301.7 | 3183.34 | 165.12 | -291.86
3288 | 6.9 | 298.2 | 3267.74 | 170.18 | -300.64
3374 | 7 | 298.3 | 3353.11 | 175.1 | -309.8
3459 | 7.6 | 299.2 | 3437.42 | 180.3 | -319.27
3544 | 8.1 | 299.4 | 3521.62 | 185.98 | -329.4
3629 | 8.5 | 295 | 3605.73 | 191.58 | -340.31
3714 | 7.4 | 304.5 | 3689.92 | 197.33 | -350.51
3799 | 7 | 305.2 | 3774.25 | 203.42 | -359.25
3885 | 6.4 | 302.7 | 3859.66 | 209.03 | -367.57
3970 | 5.5 | 301.3 | 3944.2 | 213.7 | -375.04
4055 | 4.7 | 296.8 | 4028.86 | 217.39 | -381.63
4139 | 6.2 | 294.1 | 4112.48 | 220.79 | -388.84
4224 | 6.2 | 293.4 | 4196.98 | 224.49 | -397.24
4309 | 5.5 | 296.9 | 4281.54 | 228.16 | -405.09
4394 | 6.3 | 298.9 | 4366.09 | 232.25 | -412.8
4479 | 5.5 | 302.9 | 4450.64 | 236.72 | -420.31
4564 | 6.8 | 301.3 | 4535.15 | 241.55 | -428.03
4649 | 7.7 | 295 | 4619.47 | 246.57 | -437.49
4734 | 6.5 | 293.1 | 4703.82 | 250.86 | -447.07
4819 | 7 | 295.5 | 4788.23 | 254.98 | -456.17
4904 | 7.9 | 297.3 | 4872.51 | 259.89 | -466.04
4990 | 6.9 | 295.4 | 4957.79 | 264.82 | -475.96
5075 | 7.6 | 294.5 | 5042.11 | 269.34 | -485.69
5159 | 7.4 | 295 | 5125.39 | 273.93 | -495.64
5244 | 8.4 | 297.1 | 5209.58 | 279.07 | -506.13
5326 | 6.7 | 294 | 5290.87 | 283.74 | -515.83
5369 | 5.8 | 290.1 | 5333.62 | 285.51 | -520.17
5412 | 6.2 | 255.5 | 5376.39 | 285.68 | -524.46
5454 | 8.7 | 226.1 | 5418.05 | 282.9 | -528.94
5497 | 12.6 | 213.4 | 5460.31 | 276.73 | -533.87
5539 | 16.8 | 205.5 | 5500.93 | 267.42 | -539.01
5582 | 19.6 | 202.2 | 5541.77 | 255.13 | -544.41
5624 | 22.6 | 198.5 | 5580.95 | 240.95 | -549.63
5667 | 24.3 | 192.7 | 5620.41 | 224.48 | -554.2
5709 | 27.5 | 192.4 | 5658.18 | 206.58 | -558.18
5752 | 31.2 | 191.5 | 5695.66 | 185.96 | -562.54
5794 | 35.3 | 190.9 | 5730.77 | 163.37 | -567
5837 | 39.2 | 189.5 | 5765 | 137.76 | -571.6
5880 | 43 | 190.2 | 5797.39 | 109.92 | -576.44
5922 | 45.5 | 188.8 | 5827.48 | 81.02 | -581.27
5964 | 49.2 | 185.3 | 5855.93 | 50.37 | -585.03
6007 | 53.6 | 182 | 5882.76 | 16.85 | -587.14
6035 | 56.3 | 179.7 | 5898.84 | -6.07 | -587.47
6090 | 61.9 | 177.9 | 5927.07 | -53.23 | -586.46
6120 | 65.1 | 178.1 | 5940.46 | -80.06 | -585.52
6151 | 68 | 179.3 | 5952.79 | -108.49 | -584.88
6181 | 71.5 | 180 | 5963.17 | -136.63 | -584.71
6212 | 75.2 | 180.8 | 5972.05 | -166.32 | -584.92
6242 | 78.8 | 181.3 | 5978.8 | -195.54 | -585.46
6273 | 82.7 | 181.3 | 5983.78 | -226.13 | -586.15
6303 | 86 | 178.8 | 5986.74 | -255.97 | -586.18
6334 | 88.6 | 177.9 | 5988.2 | -286.92 | -585.28
6364 | 88.9 | 177.6 | 5988.85 | -316.89 | -584.11
6395 | 90 | 177.1 | 5989.15 | -347.86 | -582.67
6425 | 90.7 | 177.2 | 5988.97 | -377.82 | -581.18
6456 | 90.8 | 176.7 | 5988.56 | -408.77 | -579.53
6486 | 90.3 | 176.4 | 5988.27 | -438.72 | -577.73
6517 | 90.1 | 175.5 | 5988.16 | -469.64 | -575.54
6559 | 91 | 176.7 | 5987.76 | -511.54 | -572.68
6602 | 91.5 | 176.7 | 5986.82 | -554.46 | -570.21
6645 | 90.7 | 177.1 | 5986 | -597.39 | -567.88
6687 | 89.8 | 176.9 | 5985.82 | -639.33 | -565.68
6730 | 89 | 176.7 | 5986.27 | -682.26 | -563.28
6772 | 88.5 | 177.8 | 5987.18 | -724.2 | -561.27
6815 | 88.2 | 177.6 | 5988.42 | -767.15 | -559.54
6857 | 88.6 | 178.3 | 5989.59 | -809.1 | -558.04
6900 | 88 | 178.1 | 5990.87 | -852.06 | -556.69
6943 | 87.9 | 177.8 | 5992.41 | -895.01 | -555.16
6985 | 88.8 | 178.5 | 5993.62 | -936.97 | -553.8
7028 | 88.7 | 178.3 | 5994.55 | -979.94 | -552.6
7070 | 90.6 | 179.2 | 5994.81 | -1021.93 | -551.68
7113 | 90.7 | 178.6 | 5994.32 | -1064.92 | -550.86
7156 | 90.1 | 177.6 | 5994.02 | -1107.89 | -549.43
7198 | 90.9 | 177.6 | 5993.66 | -1149.85 | -547.67
7240 | 91.6 | 179 | 5992.74 | -1191.82 | -546.43
7283 | 91.1 | 178.3 | 5991.73 | -1234.8 | -545.42
7325 | 89.9 | 178.1 | 5991.36 | -1276.78 | -544.1
7368 | 90.1 | 176.4 | 5991.36 | -1319.72 | -542.03
7410 | 90 | 174.6 | 5991.32 | -1361.59 | -538.74
7453 | 90 | 176.5 | 5991.32 | -1404.46 | -535.4
7496 | 90.3 | 179.7 | 5991.21 | -1447.43 | -533.98
7538 | 90.1 | 178.6 | 5991.06 | -1489.43 | -533.35
7581 | 90.1 | 177.9 | 5990.99 | -1532.41 | -532.04
7623 | 89.3 | 179.3 | 5991.21 | -1574.39 | -531.01
7666 | 88.7 | 179.5 | 5991.96 | -1617.38 | -530.56
7708 | 89.2 | 180 | 5992.73 | -1659.37 | -530.38
7751 | 90.3 | 180.4 | 5992.92 | -1702.37 | -530.53
7794 | 90.4 | 180.4 | 5992.65 | -1745.37 | -530.83
7836 | 89.7 | 179 | 5992.62 | -1787.37 | -530.61
7879 | 90.3 | 181.3 | 5992.62 | -1830.37 | -530.72
7921 | 90.7 | 181.6 | 5992.25 | -1872.35 | -531.79
7964 | 90.1 | 179.3 | 5991.95 | -1915.35 | -532.12
8007 | 90.1 | 176.9 | 5991.88 | -1958.32 | -530.7
8049 | 90.3 | 175 | 5991.73 | -2000.21 | -527.73
8092 | 89.6 | 175 | 5991.77 | -2043.05 | -523.98
8134 | 90.2 | 176.9 | 5991.84 | -2084.94 | -521.02
8177 | 90.5 | 178.3 | 5991.58 | -2127.9 | -519.22
8219 | 90 | 176.2 | 5991.39 | -2169.85 | -517.2
8262 | 90.1 | 177.9 | 5991.36 | -2212.79 | -514.99
8305 | 90.8 | 179.2 | 5991.02 | -2255.77 | -513.9
8347 | 89.6 | 178.1 | 5990.87 | -2297.76 | -512.91
8390 | 88.8 | 178.6 | 5991.47 | -2340.74 | -511.67
8432 | 89 | 178.1 | 5992.28 | -2382.71 | -510.47
8475 | 88.6 | 178.6 | 5993.18 | -2425.69 | -509.23
8518 | 89 | 177.9 | 5994.08 | -2468.66 | -507.91
8560 | 88.8 | 177.9 | 5994.89 | -2510.62 | -506.38
8603 | 88.7 | 177.9 | 5995.82 | -2553.58 | -504.8
8645 | 89.6 | 179 | 5996.45 | -2595.56 | -503.66
8688 | 89.3 | 178.6 | 5996.86 | -2638.55 | -502.76
8730 | 89.2 | 178.8 | 5997.41 | -2680.53 | -501.81
8773 | 89.1 | 179.1 | 5998.05 | -2723.52 | -501.02
8816 | 88.9 | 180.2 | 5998.8 | -2766.51 | -500.76
8858 | 89.7 | 180.2 | 5999.31 | -2808.51 | -500.91
8901 | 89.1 | 180.2 | 5999.76 | -2851.51 | -501.06
8944 | 90.1 | 180.2 | 6000.06 | -2894.51 | -501.21
8986 | 90.7 | 180.6 | 5999.77 | -2936.5 | -501.5
9029 | 90.7 | 180 | 5999.24 | -2979.5 | -501.73
9071 | 90.8 | 179.9 | 5998.69 | -3021.5 | -501.69
9114 | 91.3 | 179.7 | 5997.91 | -3064.49 | -501.54
9157 | 91.1 | 179.7 | 5997 | -3107.48 | -501.31
9198 | 90.8 | 180.2 | 5996.32 | -3148.47 | -501.28
9240 | 90.7 | 180.2 | 5995.78 | -3190.47 | -501.43
9283 | 90.2 | 179.5 | 5995.44 | -3233.47 | -501.31
9326 | 89.5 | 177.4 | 5995.55 | -3276.45 | -500.15
9368 | 90.4 | 177.6 | 5995.59 | -3318.41 | -498.32
9411 | 89.8 | 173.5 | 5995.51 | -3361.27 | -494.98
9453 | 89.2 | 172.7 | 5995.88 | -3402.96 | -489.94
9496 | 88.6 | 174.2 | 5996.7 | -3445.67 | -485.03
9538 | 89.9 | 176.7 | 5997.25 | -3487.53 | -481.7
9581 | 90.2 | 177.6 | 5997.22 | -3530.48 | -479.56
9623 | 89.7 | 178.6 | 5997.25 | -3572.45 | -478.17
9666 | 89.8 | 178.3 | 5997.44 | -3615.44 | -477.01
9708 | 89.4 | 178.1 | 5997.73 | -3657.42 | -475.69
9751 | 90.4 | 179.5 | 5997.81 | -3700.41 | -474.79
9793 | 90.7 | 181.1 | 5997.41 | -3742.4 | -475.01
9836 | 90.5 | 180.8 | 5996.95 | -3785.39 | -475.72
9878 | 89.8 | 180.6 | 5996.84 | -3827.39 | -476.23
9921 | 89.4 | 180.8 | 5997.15 | -3870.39 | -476.76
9963 | 89.1 | 180.8 | 5997.69 | -3912.38 | -477.35
10006 | 90.2 | 183.4 | 5997.96 | -3955.34 | -478.92
10048 | 91.7 | 184.3 | 5997.26 | -3997.24 | -481.74
10091 | 91.6 | 183.6 | 5996.02 | -4040.12 | -484.7
10134 | 91.4 | 183.4 | 5994.9 | -4083.03 | -487.33
10176 | 91.3 | 183.4 | 5993.91 | -4124.94 | -489.82
10218 | 90.3 | 181.8 | 5993.32 | -4166.89 | -491.72
10261 | 90 | 181.5 | 5993.21 | -4209.87 | -492.96
10303 | 89.9 | 180.8 | 5993.25 | -4251.86 | -493.8
10332 | 90.2 | 180.4 | 5993.22 | -4280.86 | -494.11
10390 | 90.2 | 180.4 | 5993.02 | -4338.86 | -494.51