## Data
Header Information | measured depth (ft) | inclination (°) | azimuth (°) | true vertical depth (ft) | northing +N/-S (ft) | easting +E/-W (ft)
Operator Name | 135 | 0.5 | 21.3 | 135 | 0.55 | 0.21
Carrizo (Niobrara) LLC | 227 | 2.4 | 348.4 | 226.97 | 2.81 | -0.03
Operator Number | 318 | 3 | 347 | 317.86 | 7 | -0.95
10439 | 412 | 3 | 346.9 | 411.74 | 11.79 | -2.06
Well Name and Number | 504 | 4.3 | 344.2 | 503.55 | 17.45 | -3.54
Castor 7-36-9-59 | 595 | 4.3 | 344.2 | 594.29 | 24.02 | -5.4
API Number (if available) | 687 | 4.4 | 316.8 | 686.04 | 29.91 | -8.76
05-123-38577 | 778 | 4.7 | 309.2 | 776.75 | 34.81 | -14.03
Location: QQ SEC TWP RGE | 870 | 3.9 | 327.9 | 868.49 | 39.84 | -18.62
NENE SEC 36 T9N R59W | 961 | 3.3 | 325.9 | 959.31 | 44.63 | -21.73
Citing Type: Planned or Actual | 1053 | 3.3 | 325.1 | 1051.16 | 49 | -24.73
Planned | 1144 | 3.3 | 321.4 | 1142.01 | 53.19 | -27.86
Deviation Indicator | 1236 | 3.2 | 322.6 | 1233.86 | 57.3 | -31.07
Horizontal | 1327 | 3.3 | 325.2 | 1324.72 | 61.47 | -34.11
North Reference | 1362 | 3.3 | 323.8 | 1359.66 | 63.11 | -35.28
Grid | 1416 | 3.4 | 326.1 | 1413.57 | 65.7 | -37.09
Grid Type | 1501 | 3.2 | 324.2 | 1498.43 | 69.71 | -39.89
SPCS-Colorado Central-NAD83 | 1586 | 5.2 | 324 | 1583.19 | 74.75 | -43.54
| 1671 | 5.2 | 326.5 | 1667.84 | 81.08 | -47.93
| 1756 | 4.7 | 326.5 | 1752.53 | 87.2 | -51.98
| 1841 | 4.5 | 322.6 | 1837.25 | 92.75 | -55.92
| 1926 | 4.2 | 328.2 | 1922.01 | 98.04 | -59.59
| 2011 | 2.9 | 311.2 | 2006.84 | 102.11 | -62.85
| 2096 | 3.1 | 312.1 | 2091.73 | 105.06 | -66.17
| 2181 | 2.6 | 320.8 | 2176.62 | 108.1 | -69.09
| 2266 | 3.7 | 325.6 | 2261.49 | 111.86 | -71.86
| 2351 | 3.7 | 312.6 | 2346.32 | 115.97 | -75.43
| 2437 | 3.3 | 317.3 | 2432.16 | 119.67 | -79.15
| 2522 | 4.1 | 321 | 2516.98 | 123.83 | -82.72
| 2607 | 4.6 | 314.7 | 2601.74 | 128.59 | -87.06
| 2692 | 4.4 | 311.2 | 2686.47 | 133.14 | -91.94
| 2777 | 4.9 | 309.9 | 2771.19 | 137.61 | -97.17
| 2862 | 4.8 | 313.6 | 2855.89 | 142.39 | -102.53
| 2947 | 4.4 | 310.3 | 2940.62 | 146.95 | -107.6
| 3033 | 3.8 | 307.3 | 3026.4 | 150.82 | -112.38
| 3118 | 4.1 | 321.9 | 3111.2 | 154.91 | -116.49
| 3203 | 3.5 | 326.1 | 3196.01 | 159.46 | -119.82
| 3288 | 4.1 | 327.5 | 3280.82 | 164.17 | -122.9
| 3373 | 4.7 | 325.6 | 3365.57 | 169.61 | -126.5
| 3459 | 4.7 | 312.6 | 3451.28 | 174.9 | -131.08
| 3544 | 5.2 | 315.2 | 3535.97 | 179.99 | -136.36
| 3629 | 4.6 | 305.4 | 3620.66 | 184.7 | -141.85
| 3714 | 3.7 | 292.2 | 3705.43 | 187.71 | -147.17
| 3799 | 3.3 | 281.6 | 3790.28 | 189.24 | -152.1
| 3885 | 3.4 | 303.4 | 3876.13 | 191.14 | -156.66
| 3970 | 3.7 | 323.1 | 3960.97 | 194.72 | -160.41
| 4055 | 3.3 | 318.4 | 4045.81 | 198.75 | -163.68
| 4139 | 3 | 318 | 4129.69 | 202.19 | -166.76
| 4224 | 4.1 | 330.9 | 4214.52 | 206.5 | -169.72
| 4309 | 3.9 | 325.8 | 4299.32 | 211.54 | -172.83
| 4394 | 3.6 | 329.5 | 4384.14 | 216.23 | -175.8
| 4479 | 3.2 | 330.9 | 4468.99 | 220.6 | -178.31
| 4564 | 4.3 | 328 | 4553.8 | 225.38 | -181.16
| 4649 | 3.5 | 323.3 | 4638.61 | 230.16 | -184.39
| 4734 | 4.9 | 323.5 | 4723.38 | 235.16 | -188.11
| 4819 | 4 | 322.2 | 4808.12 | 240.42 | -192.08
| 4904 | 4.7 | 309.9 | 4892.87 | 245 | -196.57
| 4989 | 3.9 | 306.1 | 4977.63 | 248.93 | -201.58
| 5074 | 3.4 | 315.9 | 5062.46 | 252.45 | -205.67
| 5159 | 4.6 | 321.5 | 5147.25 | 256.93 | -209.54
| 5244 | 4.5 | 322.2 | 5231.99 | 262.23 | -213.71
| 5329 | 3.2 | 319.4 | 5316.79 | 266.66 | -217.3
| 5370 | 3 | 316.8 | 5357.73 | 268.32 | -218.78
| 5412 | 3.6 | 259.8 | 5399.67 | 268.88 | -220.83
| 5455 | 6.9 | 213.3 | 5442.5 | 266.48 | -223.58
| 5497 | 11 | 201.1 | 5483.99 | 260.63 | -226.4
| 5540 | 14.5 | 195.7 | 5525.92 | 251.62 | -229.34
| 5582 | 18.4 | 190.6 | 5566.2 | 240.04 | -231.98
| 5625 | 22.2 | 187.8 | 5606.52 | 225.31 | -234.33
| 5668 | 26.7 | 186.2 | 5645.65 | 207.65 | -236.48
| 5710 | 31.4 | 185.1 | 5682.36 | 187.36 | -238.47
| 5753 | 35.3 | 183.7 | 5718.27 | 163.8 | -240.27
| 5795 | 38.4 | 182.3 | 5751.88 | 138.65 | -241.58
| 5838 | 41.9 | 181.4 | 5784.74 | 110.94 | -242.47
| 5880 | 45.5 | 180.6 | 5815.1 | 81.93 | -242.97
| 5923 | 49.2 | 180 | 5844.23 | 50.31 | -243.13
| 5965 | 52.2 | 178.6 | 5870.83 | 17.82 | -242.72
| 6008 | 55.5 | 177.1 | 5896.19 | -16.87 | -241.41
| 6071 | 59 | 175.1 | 5930.27 | -69.72 | -237.79
| 6103 | 63.5 | 175.5 | 5945.66 | -97.67 | -235.49
| 6146 | 69.4 | 176.9 | 5962.83 | -136.99 | -232.89
| 6196 | 77 | 179.2 | 5977.28 | -184.79 | -231.28
| 6239 | 83.1 | 179 | 5984.7 | -227.12 | -230.62
| 6285 | 84.2 | 178.6 | 5989.79 | -272.82 | -229.66
| 6330 | 89 | 177.8 | 5992.46 | -317.71 | -228.25
| 6375 | 91 | 177.6 | 5992.46 | -362.67 | -226.44
| 6421 | 91.3 | 177.1 | 5991.53 | -408.61 | -224.32
| 6466 | 89.4 | 176.5 | 5991.26 | -453.54 | -221.8
| 6511 | 90.1 | 177.8 | 5991.46 | -498.48 | -219.57
| 6560 | 90.6 | 181.3 | 5991.16 | -547.47 | -219.18
| 6602 | 89.4 | 183 | 5991.16 | -589.44 | -220.76
| 6645 | 90.7 | 184.8 | 5991.12 | -632.34 | -223.68
| 6687 | 90 | 185.1 | 5990.86 | -674.18 | -227.31
| 6730 | 89.9 | 185.3 | 5990.9 | -717 | -231.2
| 6773 | 89.8 | 185.7 | 5991.01 | -759.8 | -235.32
| 6815 | 89.4 | 181.1 | 5991.31 | -801.72 | -237.81
| 6858 | 90.4 | 178.6 | 5991.38 | -844.71 | -237.7
| 6900 | 89.6 | 180.4 | 5991.38 | -886.71 | -237.34
| 6943 | 90.2 | 179.7 | 5991.46 | -929.71 | -237.37
| 6986 | 89.8 | 179 | 5991.46 | -972.71 | -236.89
| 7028 | 89.8 | 179.2 | 5991.6 | -1014.7 | -236.23
| 7071 | 89.9 | 178.5 | 5991.72 | -1057.69 | -235.36
| 7113 | 89.7 | 177.9 | 5991.86 | -1099.67 | -234.04
| 7156 | 89.6 | 177.2 | 5992.12 | -1142.63 | -232.21
| 7198 | 89.8 | 178.6 | 5992.34 | -1184.6 | -230.67
| 7241 | 90 | 178.8 | 5992.42 | -1227.59 | -229.69
| 7284 | 89.6 | 178.8 | 5992.57 | -1270.58 | -228.79
| 7326 | 89.8 | 177.6 | 5992.79 | -1312.56 | -227.47
| 7369 | 89.5 | 177.6 | 5993.05 | -1355.52 | -225.67
| 7411 | 89.6 | 179 | 5993.38 | -1397.5 | -224.42
| 7454 | 90 | 179 | 5993.53 | -1440.49 | -223.67
| 7496 | 90.1 | 178.5 | 5993.5 | -1482.48 | -222.76
| 7539 | 89.6 | 177.4 | 5993.61 | -1525.45 | -221.22
| 7582 | 89.5 | 175.8 | 5993.95 | -1568.37 | -218.67
| 7624 | 89.4 | 173.9 | 5994.35 | -1610.2 | -214.9
| 7667 | 90 | 175.3 | 5994.57 | -1653.01 | -210.85
| 7710 | 90.5 | 175.5 | 5994.39 | -1695.87 | -207.41
| 7752 | 90.2 | 173.9 | 5994.13 | -1737.69 | -203.53
| 7795 | 90 | 174.9 | 5994.05 | -1780.48 | -199.33
| 7837 | 89.6 | 176.2 | 5994.2 | -1822.35 | -196.07
| 7880 | 90 | 176.9 | 5994.35 | -1865.27 | -193.48
| 7922 | 90.5 | 177.8 | 5994.17 | -1907.23 | -191.54
| 7965 | 90 | 175.6 | 5993.98 | -1950.15 | -189.07
| 8008 | 89.9 | 171.8 | 5994.02 | -1992.89 | -184.35
| 8050 | 90.3 | 169 | 5993.94 | -2034.29 | -177.35
| 8093 | 89.8 | 170 | 5993.91 | -2076.57 | -169.51
| 8135 | 91.5 | 170.2 | 5993.43 | -2117.94 | -162.29
| 8178 | 91.6 | 174.2 | 5992.27 | -2160.52 | -156.46
| 8221 | 91 | 174.8 | 5991.29 | -2203.31 | -152.34
| 8263 | 89.3 | 177.8 | 5991.18 | -2245.22 | -149.63
| 8306 | 88.2 | 181.1 | 5992.12 | -2288.2 | -149.21
| 8347 | 88.5 | 180.9 | 5993.3 | -2329.18 | -149.93
| 8390 | 88.8 | 180.9 | 5994.31 | -2372.16 | -150.6
| 8432 | 88.6 | 180.4 | 5995.27 | -2414.14 | -151.08
| 8475 | 90.5 | 180.9 | 5995.6 | -2457.14 | -151.57
| 8518 | 91.4 | 180.4 | 5994.89 | -2500.13 | -152.06
| 8560 | 91.7 | 179.9 | 5993.76 | -2542.11 | -152.17
| 8603 | 92 | 179.3 | 5992.37 | -2585.09 | -151.87
| 8645 | 92.3 | 178.6 | 5990.79 | -2627.05 | -151.1
| 8687 | 90.1 | 178.6 | 5989.91 | -2669.03 | -150.07
| 8730 | 89.6 | 177.4 | 5990.02 | -2712 | -148.57
| 8772 | 89.6 | 179.7 | 5990.32 | -2753.98 | -147.51
| 8815 | 89.5 | 179.2 | 5990.66 | -2796.98 | -147.09
| 8857 | 88.4 | 180.4 | 5991.43 | -2838.97 | -146.95
| 8900 | 88.2 | 180.2 | 5992.7 | -2881.95 | -147.17
| 8942 | 87.8 | 179.3 | 5994.17 | -2923.93 | -146.99
| 8985 | 87.7 | 179.2 | 5995.85 | -2966.89 | -146.43
| 9027 | 88.4 | 180.7 | 5997.28 | -3008.86 | -146.39
| 9070 | 88.3 | 180.6 | 5998.52 | -3051.84 | -146.88
| 9112 | 89.8 | 180.9 | 5999.22 | -3093.83 | -147.43
| 9155 | 89.4 | 180.7 | 5999.52 | -3136.83 | -148.03
| 9198 | 89.6 | 181.3 | 5999.89 | -3179.82 | -148.78
| 9240 | 90 | 181.4 | 6000.04 | -3221.81 | -149.77
| 9283 | 91.6 | 180.7 | 5999.44 | -3264.79 | -150.56
| 9325 | 92 | 180.7 | 5998.12 | -3306.77 | -151.07
| 9368 | 92.2 | 180.6 | 5996.55 | -3349.74 | -151.56
| 9410 | 92.6 | 180.2 | 5994.79 | -3391.7 | -151.85
| 9453 | 91.6 | 178.6 | 5993.21 | -3434.67 | -151.4
| 9495 | 90.4 | 177.8 | 5992.48 | -3476.64 | -150.08
| 9538 | 90.4 | 177.4 | 5992.18 | -3519.6 | -148.28
| 9580 | 90.3 | 176.9 | 5991.92 | -3561.55 | -146.19
| 9623 | 89.9 | 176 | 5991.85 | -3604.46 | -143.53
| 9666 | 88.8 | 177.9 | 5992.33 | -3647.4 | -141.24
| 9708 | 88.5 | 177.6 | 5993.32 | -3689.35 | -139.59
| 9751 | 88.5 | 177.4 | 5994.45 | -3732.3 | -137.72
| 9793 | 89.8 | 176.9 | 5995.07 | -3774.24 | -135.63
| 9836 | 90.1 | 176.7 | 5995.11 | -3817.17 | -133.23
| 9879 | 89.5 | 178.1 | 5995.26 | -3860.13 | -131.28
| 9921 | 89.2 | 177.1 | 5995.74 | -3902.09 | -129.52
| 9964 | 89.1 | 176.5 | 5996.37 | -3945.01 | -127.12
| 10006 | 88.4 | 177.9 | 5997.29 | -3986.95 | -125.07
| 10049 | 88.8 | 180.4 | 5998.34 | -4029.93 | -124.43
| 10091 | 89 | 179.9 | 5999.15 | -4071.92 | -124.54
| 10134 | 89.3 | 180.4 | 5999.79 | -4114.92 | -124.65
| 10176 | 89.5 | 181.1 | 6000.22 | -4156.91 | -125.2
| 10219 | 89.3 | 180.2 | 6000.68 | -4199.91 | -125.69
| 10261 | 89.9 | 180.7 | 6000.97 | -4241.9 | -126.02
| 10300 | 90 | 181.1 | 6001 | -4280.9 | -126.63
| 10358 | 90 | 181.1 | 6001 | -4338.89 | -127.75

## Lookup (hidden)
North Reference | RetunValue | Grid Type | ReturnValue | Deviation Indicator | ReturnValue
| 3 |  | 3 |  | 4
True |  | SPCS-Colorado Central-NAD27 |  | Directional
Grid |  | SPCS-Colorado Central-NAD83 |  | High Angle
|  | SPCS-Colorado North-NAD27 |  | Horizontal
SPCS-Colorado North-NAD83
SPCS-Colorado South-NAD27
SPCS-Colorado South-NAD83
UTM-Zone 12 NAD27
UTM-Zone 12 NAD83
UTM-Zone 13 NAD27
UTM-Zone 13 NAD83

## Sheet1
0 | 0 | 0 | 0 | 0 | 0
135 | 0.5 | 21.3 | 135 | 0.55 | 0.21
227 | 2.4 | 348.4 | 226.97 | 2.81 | -0.03
318 | 3 | 347 | 317.86 | 7 | -0.95
412 | 3 | 346.9 | 411.74 | 11.79 | -2.06
504 | 4.3 | 344.2 | 503.55 | 17.45 | -3.54
595 | 4.3 | 344.2 | 594.29 | 24.02 | -5.4
687 | 4.4 | 316.8 | 686.04 | 29.91 | -8.76
778 | 4.7 | 309.2 | 776.75 | 34.81 | -14.03
870 | 3.9 | 327.9 | 868.49 | 39.84 | -18.62
961 | 3.3 | 325.9 | 959.31 | 44.63 | -21.73
1053 | 3.3 | 325.1 | 1051.16 | 49 | -24.73
1144 | 3.3 | 321.4 | 1142.01 | 53.19 | -27.86
1236 | 3.2 | 322.6 | 1233.86 | 57.3 | -31.07
1327 | 3.3 | 325.2 | 1324.72 | 61.47 | -34.11
1362 | 3.3 | 323.8 | 1359.66 | 63.11 | -35.28
1416 | 3.4 | 326.1 | 1413.57 | 65.7 | -37.09
1501 | 3.2 | 324.2 | 1498.43 | 69.71 | -39.89
1586 | 5.2 | 324 | 1583.19 | 74.75 | -43.54
1671 | 5.2 | 326.5 | 1667.84 | 81.08 | -47.93
1756 | 4.7 | 326.5 | 1752.53 | 87.2 | -51.98
1841 | 4.5 | 322.6 | 1837.25 | 92.75 | -55.92
1926 | 4.2 | 328.2 | 1922.01 | 98.04 | -59.59
2011 | 2.9 | 311.2 | 2006.84 | 102.11 | -62.85
2096 | 3.1 | 312.1 | 2091.73 | 105.06 | -66.17
2181 | 2.6 | 320.8 | 2176.62 | 108.1 | -69.09
2266 | 3.7 | 325.6 | 2261.49 | 111.86 | -71.86
2351 | 3.7 | 312.6 | 2346.32 | 115.97 | -75.43
2437 | 3.3 | 317.3 | 2432.16 | 119.67 | -79.15
2522 | 4.1 | 321 | 2516.98 | 123.83 | -82.72
2607 | 4.6 | 314.7 | 2601.74 | 128.59 | -87.06
2692 | 4.4 | 311.2 | 2686.47 | 133.14 | -91.94
2777 | 4.9 | 309.9 | 2771.19 | 137.61 | -97.17
2862 | 4.8 | 313.6 | 2855.89 | 142.39 | -102.53
2947 | 4.4 | 310.3 | 2940.62 | 146.95 | -107.6
3033 | 3.8 | 307.3 | 3026.4 | 150.82 | -112.38
3118 | 4.1 | 321.9 | 3111.2 | 154.91 | -116.49
3203 | 3.5 | 326.1 | 3196.01 | 159.46 | -119.82
3288 | 4.1 | 327.5 | 3280.82 | 164.17 | -122.9
3373 | 4.7 | 325.6 | 3365.57 | 169.61 | -126.5
3459 | 4.7 | 312.6 | 3451.28 | 174.9 | -131.08
3544 | 5.2 | 315.2 | 3535.97 | 179.99 | -136.36
3629 | 4.6 | 305.4 | 3620.66 | 184.7 | -141.85
3714 | 3.7 | 292.2 | 3705.43 | 187.71 | -147.17
3799 | 3.3 | 281.6 | 3790.28 | 189.24 | -152.1
3885 | 3.4 | 303.4 | 3876.13 | 191.14 | -156.66
3970 | 3.7 | 323.1 | 3960.97 | 194.72 | -160.41
4055 | 3.3 | 318.4 | 4045.81 | 198.75 | -163.68
4139 | 3 | 318 | 4129.69 | 202.19 | -166.76
4224 | 4.1 | 330.9 | 4214.52 | 206.5 | -169.72
4309 | 3.9 | 325.8 | 4299.32 | 211.54 | -172.83
4394 | 3.6 | 329.5 | 4384.14 | 216.23 | -175.8
4479 | 3.2 | 330.9 | 4468.99 | 220.6 | -178.31
4564 | 4.3 | 328 | 4553.8 | 225.38 | -181.16
4649 | 3.5 | 323.3 | 4638.61 | 230.16 | -184.39
4734 | 4.9 | 323.5 | 4723.38 | 235.16 | -188.11
4819 | 4 | 322.2 | 4808.12 | 240.42 | -192.08
4904 | 4.7 | 309.9 | 4892.87 | 245 | -196.57
4989 | 3.9 | 306.1 | 4977.63 | 248.93 | -201.58
5074 | 3.4 | 315.9 | 5062.46 | 252.45 | -205.67
5159 | 4.6 | 321.5 | 5147.25 | 256.93 | -209.54
5244 | 4.5 | 322.2 | 5231.99 | 262.23 | -213.71
5329 | 3.2 | 319.4 | 5316.79 | 266.66 | -217.3
5370 | 3 | 316.8 | 5357.73 | 268.32 | -218.78
5412 | 3.6 | 259.8 | 5399.67 | 268.88 | -220.83
5455 | 6.9 | 213.3 | 5442.5 | 266.48 | -223.58
5497 | 11 | 201.1 | 5483.99 | 260.63 | -226.4
5540 | 14.5 | 195.7 | 5525.92 | 251.62 | -229.34
5582 | 18.4 | 190.6 | 5566.2 | 240.04 | -231.98
5625 | 22.2 | 187.8 | 5606.52 | 225.31 | -234.33
5668 | 26.7 | 186.2 | 5645.65 | 207.65 | -236.48
5710 | 31.4 | 185.1 | 5682.36 | 187.36 | -238.47
5753 | 35.3 | 183.7 | 5718.27 | 163.8 | -240.27
5795 | 38.4 | 182.3 | 5751.88 | 138.65 | -241.58
5838 | 41.9 | 181.4 | 5784.74 | 110.94 | -242.47
5880 | 45.5 | 180.6 | 5815.1 | 81.93 | -242.97
5923 | 49.2 | 180 | 5844.23 | 50.31 | -243.13
5965 | 52.2 | 178.6 | 5870.83 | 17.82 | -242.72
6008 | 55.5 | 177.1 | 5896.19 | -16.87 | -241.41
6071 | 59 | 175.1 | 5930.27 | -69.72 | -237.79
6103 | 63.5 | 175.5 | 5945.66 | -97.67 | -235.49
6146 | 69.4 | 176.9 | 5962.83 | -136.99 | -232.89
6196 | 77 | 179.2 | 5977.28 | -184.79 | -231.28
6239 | 83.1 | 179 | 5984.7 | -227.12 | -230.62
6285 | 84.2 | 178.6 | 5989.79 | -272.82 | -229.66
6330 | 89 | 177.8 | 5992.46 | -317.71 | -228.25
6375 | 91 | 177.6 | 5992.46 | -362.67 | -226.44
6421 | 91.3 | 177.1 | 5991.53 | -408.61 | -224.32
6466 | 89.4 | 176.5 | 5991.26 | -453.54 | -221.8
6511 | 90.1 | 177.8 | 5991.46 | -498.48 | -219.57
6560 | 90.6 | 181.3 | 5991.16 | -547.47 | -219.18
6602 | 89.4 | 183 | 5991.16 | -589.44 | -220.76
6645 | 90.7 | 184.8 | 5991.12 | -632.34 | -223.68
6687 | 90 | 185.1 | 5990.86 | -674.18 | -227.31
6730 | 89.9 | 185.3 | 5990.9 | -717 | -231.2
6773 | 89.8 | 185.7 | 5991.01 | -759.8 | -235.32
6815 | 89.4 | 181.1 | 5991.31 | -801.72 | -237.81
6858 | 90.4 | 178.6 | 5991.38 | -844.71 | -237.7
6900 | 89.6 | 180.4 | 5991.38 | -886.71 | -237.34
6943 | 90.2 | 179.7 | 5991.46 | -929.71 | -237.37
6986 | 89.8 | 179 | 5991.46 | -972.71 | -236.89
7028 | 89.8 | 179.2 | 5991.6 | -1014.7 | -236.23
7071 | 89.9 | 178.5 | 5991.72 | -1057.69 | -235.36
7113 | 89.7 | 177.9 | 5991.86 | -1099.67 | -234.04
7156 | 89.6 | 177.2 | 5992.12 | -1142.63 | -232.21
7198 | 89.8 | 178.6 | 5992.34 | -1184.6 | -230.67
7241 | 90 | 178.8 | 5992.42 | -1227.59 | -229.69
7284 | 89.6 | 178.8 | 5992.57 | -1270.58 | -228.79
7326 | 89.8 | 177.6 | 5992.79 | -1312.56 | -227.47
7369 | 89.5 | 177.6 | 5993.05 | -1355.52 | -225.67
7411 | 89.6 | 179 | 5993.38 | -1397.5 | -224.42
7454 | 90 | 179 | 5993.53 | -1440.49 | -223.67
7496 | 90.1 | 178.5 | 5993.5 | -1482.48 | -222.76
7539 | 89.6 | 177.4 | 5993.61 | -1525.45 | -221.22
7582 | 89.5 | 175.8 | 5993.95 | -1568.37 | -218.67
7624 | 89.4 | 173.9 | 5994.35 | -1610.2 | -214.9
7667 | 90 | 175.3 | 5994.57 | -1653.01 | -210.85
7710 | 90.5 | 175.5 | 5994.39 | -1695.87 | -207.41
7752 | 90.2 | 173.9 | 5994.13 | -1737.69 | -203.53
7795 | 90 | 174.9 | 5994.05 | -1780.48 | -199.33
7837 | 89.6 | 176.2 | 5994.2 | -1822.35 | -196.07
7880 | 90 | 176.9 | 5994.35 | -1865.27 | -193.48
7922 | 90.5 | 177.8 | 5994.17 | -1907.23 | -191.54
7965 | 90 | 175.6 | 5993.98 | -1950.15 | -189.07
8008 | 89.9 | 171.8 | 5994.02 | -1992.89 | -184.35
8050 | 90.3 | 169 | 5993.94 | -2034.29 | -177.35
8093 | 89.8 | 170 | 5993.91 | -2076.57 | -169.51
8135 | 91.5 | 170.2 | 5993.43 | -2117.94 | -162.29
8178 | 91.6 | 174.2 | 5992.27 | -2160.52 | -156.46
8221 | 91 | 174.8 | 5991.29 | -2203.31 | -152.34
8263 | 89.3 | 177.8 | 5991.18 | -2245.22 | -149.63
8306 | 88.2 | 181.1 | 5992.12 | -2288.2 | -149.21
8347 | 88.5 | 180.9 | 5993.3 | -2329.18 | -149.93
8390 | 88.8 | 180.9 | 5994.31 | -2372.16 | -150.6
8432 | 88.6 | 180.4 | 5995.27 | -2414.14 | -151.08
8475 | 90.5 | 180.9 | 5995.6 | -2457.14 | -151.57
8518 | 91.4 | 180.4 | 5994.89 | -2500.13 | -152.06
8560 | 91.7 | 179.9 | 5993.76 | -2542.11 | -152.17
8603 | 92 | 179.3 | 5992.37 | -2585.09 | -151.87
8645 | 92.3 | 178.6 | 5990.79 | -2627.05 | -151.1
8687 | 90.1 | 178.6 | 5989.91 | -2669.03 | -150.07
8730 | 89.6 | 177.4 | 5990.02 | -2712 | -148.57
8772 | 89.6 | 179.7 | 5990.32 | -2753.98 | -147.51
8815 | 89.5 | 179.2 | 5990.66 | -2796.98 | -147.09
8857 | 88.4 | 180.4 | 5991.43 | -2838.97 | -146.95
8900 | 88.2 | 180.2 | 5992.7 | -2881.95 | -147.17
8942 | 87.8 | 179.3 | 5994.17 | -2923.93 | -146.99
8985 | 87.7 | 179.2 | 5995.85 | -2966.89 | -146.43
9027 | 88.4 | 180.7 | 5997.28 | -3008.86 | -146.39
9070 | 88.3 | 180.6 | 5998.52 | -3051.84 | -146.88
9112 | 89.8 | 180.9 | 5999.22 | -3093.83 | -147.43
9155 | 89.4 | 180.7 | 5999.52 | -3136.83 | -148.03
9198 | 89.6 | 181.3 | 5999.89 | -3179.82 | -148.78
9240 | 90 | 181.4 | 6000.04 | -3221.81 | -149.77
9283 | 91.6 | 180.7 | 5999.44 | -3264.79 | -150.56
9325 | 92 | 180.7 | 5998.12 | -3306.77 | -151.07
9368 | 92.2 | 180.6 | 5996.55 | -3349.74 | -151.56
9410 | 92.6 | 180.2 | 5994.79 | -3391.7 | -151.85
9453 | 91.6 | 178.6 | 5993.21 | -3434.67 | -151.4
9495 | 90.4 | 177.8 | 5992.48 | -3476.64 | -150.08
9538 | 90.4 | 177.4 | 5992.18 | -3519.6 | -148.28
9580 | 90.3 | 176.9 | 5991.92 | -3561.55 | -146.19
9623 | 89.9 | 176 | 5991.85 | -3604.46 | -143.53
9666 | 88.8 | 177.9 | 5992.33 | -3647.4 | -141.24
9708 | 88.5 | 177.6 | 5993.32 | -3689.35 | -139.59
9751 | 88.5 | 177.4 | 5994.45 | -3732.3 | -137.72
9793 | 89.8 | 176.9 | 5995.07 | -3774.24 | -135.63
9836 | 90.1 | 176.7 | 5995.11 | -3817.17 | -133.23
9879 | 89.5 | 178.1 | 5995.26 | -3860.13 | -131.28
9921 | 89.2 | 177.1 | 5995.74 | -3902.09 | -129.52
9964 | 89.1 | 176.5 | 5996.37 | -3945.01 | -127.12
10006 | 88.4 | 177.9 | 5997.29 | -3986.95 | -125.07
10049 | 88.8 | 180.4 | 5998.34 | -4029.93 | -124.43
10091 | 89 | 179.9 | 5999.15 | -4071.92 | -124.54
10134 | 89.3 | 180.4 | 5999.79 | -4114.92 | -124.65
10176 | 89.5 | 181.1 | 6000.22 | -4156.91 | -125.2
10219 | 89.3 | 180.2 | 6000.68 | -4199.91 | -125.69
10261 | 89.9 | 180.7 | 6000.97 | -4241.9 | -126.02
10300 | 90 | 181.1 | 6001 | -4280.9 | -126.63
10358 | 90 | 181.1 | 6001 | -4338.89 | -127.75