## Data
Header Information | measured depth (ft) | inclination (°) | azimuth (°) | true vertical depth (ft) | northing +N/-S (ft) | easting +E/-W (ft)
Operator Name | 0 | 0 | 0 | 0 | 0 | 0
BP | 100 | 0 | 0 | 100 | 0 | 0
Operator Number | 200 | 0 | 0 | 200 | 0 | 0
1000 | 300 | 0 | 0 | 300 | 0 | 0
Well Name and Number | 400 | 0 | 0 | 400 | 0 | 0
Arthur Jones A 3 | 440 | 0 | 0 | 440 | 0 | 0
API Number (if available) | 500 | 2.4 | 50 | 499.98 | 0.81 | 0.96
| 600 | 6.4 | 50 | 599.67 | 5.74 | 6.84
Location: QQ SEC TWP RGE | 700 | 10.4 | 50 | 698.57 | 15.13 | 18.03
SWNW SEC 26 T33N R07W | 800 | 14.4 | 50 | 796.22 | 28.93 | 34.47
Citing Type: Planned or Actual | 900 | 18.4 | 50 | 892.13 | 47.07 | 56.1
Planned | 952.41 | 20.5 | 50 | 941.55 | 58.29 | 69.46
Deviation Indicator | 1000 | 20.5 | 50 | 986.13 | 69 | 82.23
Horizontal | 1100 | 20.5 | 50 | 1079.8 | 91.51 | 109.05
North Reference | 1200 | 20.5 | 50 | 1173.47 | 114.01 | 135.88
Grid | 1300 | 20.5 | 50 | 1267.14 | 136.52 | 162.7
Grid Type | 1400 | 20.5 | 50 | 1360.81 | 159.03 | 189.52
SPCS-Colorado South-NAD83 | 1500 | 20.5 | 50 | 1454.48 | 181.53 | 216.34
| 1600 | 20.5 | 50 | 1548.14 | 204.04 | 243.17
| 1700 | 20.5 | 50 | 1641.81 | 226.55 | 269.99
| 1800 | 20.5 | 50 | 1735.48 | 249.06 | 296.81
| 1900 | 20.5 | 50 | 1829.15 | 271.56 | 323.64
| 2000 | 20.5 | 50 | 1922.82 | 294.07 | 350.46
| 2100 | 20.5 | 50 | 2016.49 | 316.58 | 377.28
| 2200 | 20.5 | 50 | 2110.16 | 339.08 | 404.1
| 2300 | 20.5 | 50 | 2203.83 | 361.59 | 430.93
| 2319.59 | 20.5 | 50 | 2222.18 | 366 | 436.18
| 2400 | 16.88 | 50 | 2298.34 | 382.56 | 455.91
| 2449.57 | 14.65 | 50 | 2346.04 | 391.21 | 466.23
| 2475 | 12.42 | 69.7 | 2370.78 | 394.23 | 471.26
| 2500 | 12.03 | 93.4 | 2395.22 | 395.01 | 476.39
| 2525 | 13.59 | 114.99 | 2419.62 | 393.61 | 481.65
| 2550 | 16.54 | 130.63 | 2443.76 | 390.05 | 487.02
| 2575 | 20.3 | 141.15 | 2467.49 | 384.36 | 492.44
| 2600 | 24.48 | 148.35 | 2490.6 | 376.56 | 497.89
| 2625 | 28.92 | 153.51 | 2512.93 | 366.74 | 503.3
| 2650 | 33.5 | 157.39 | 2534.31 | 354.95 | 508.66
| 2675 | 38.18 | 160.41 | 2554.57 | 341.29 | 513.9
| 2700 | 42.92 | 162.87 | 2573.57 | 325.87 | 519
| 2725 | 47.7 | 164.92 | 2591.14 | 308.8 | 523.92
| 2750 | 52.51 | 166.68 | 2607.17 | 290.21 | 528.61
| 2775 | 57.35 | 168.23 | 2621.53 | 270.24 | 533.05
| 2800 | 62.21 | 169.61 | 2634.11 | 249.05 | 537.19
| 2825 | 67.07 | 170.88 | 2644.82 | 226.79 | 541.01
| 2850 | 71.95 | 172.06 | 2653.57 | 203.64 | 544.48
| 2875 | 76.83 | 173.18 | 2660.29 | 179.77 | 547.57
| 2900 | 81.72 | 174.25 | 2664.94 | 155.36 | 550.25
| 2925 | 86.61 | 175.29 | 2667.48 | 130.6 | 552.52
| 2942.32 | 90 | 176.01 | 2668 | 113.34 | 553.83
| 2989.64 | 90 | 176.01 | 2668 | 66.13 | 557.12
| 3000 | 90 | 176.53 | 2668 | 55.79 | 557.8
| 3100 | 90 | 181.53 | 2668 | -44.16 | 559.49
| 3200 | 90 | 186.53 | 2668 | -143.88 | 552.46
| 3300 | 90 | 191.53 | 2668 | -242.61 | 536.77
| 3400 | 90 | 196.53 | 2668 | -339.6 | 512.54
| 3498.97 | 90 | 201.48 | 2668 | -433.14 | 480.32
| 3500 | 90 | 201.48 | 2668 | -434.1 | 479.94
| 3600 | 90 | 201.48 | 2668 | -527.16 | 443.32
| 3700 | 90 | 201.48 | 2668 | -620.21 | 406.71
| 3800 | 90 | 201.48 | 2668 | -713.27 | 370.09
| 3900 | 90 | 201.48 | 2668 | -806.32 | 333.48
| 4000 | 90 | 201.48 | 2668 | -899.38 | 296.86
| 4100 | 90 | 201.48 | 2668 | -992.43 | 260.25
| 4200 | 90 | 201.48 | 2668 | -1085.49 | 223.63
| 4300 | 90 | 201.48 | 2668 | -1178.54 | 187.02
| 4400 | 90 | 201.48 | 2668 | -1271.6 | 150.4
| 4500 | 90 | 201.48 | 2668 | -1364.65 | 113.78
| 4600 | 90 | 201.48 | 2668 | -1457.71 | 77.17
| 4700 | 90 | 201.48 | 2668 | -1550.77 | 40.55
| 4800 | 90 | 201.48 | 2668 | -1643.82 | 3.94
| 4900 | 90 | 201.48 | 2668 | -1736.88 | -32.68
| 5000 | 90 | 201.48 | 2668 | -1829.93 | -69.29
| 5100 | 90 | 201.48 | 2668 | -1922.99 | -105.91
| 5200 | 90 | 201.48 | 2668 | -2016.04 | -142.52
| 5300 | 90 | 201.48 | 2668 | -2109.1 | -179.14
| 5400 | 90 | 201.48 | 2668 | -2202.15 | -215.75
| 5500 | 90 | 201.48 | 2668 | -2295.21 | -252.37
| 5600 | 90 | 201.48 | 2668 | -2388.26 | -288.99
| 5700 | 90 | 201.48 | 2668 | -2481.32 | -325.6
| 5800 | 90 | 201.48 | 2668 | -2574.37 | -362.22
| 5900 | 90 | 201.48 | 2668 | -2667.43 | -398.83
| 6000 | 90 | 201.48 | 2668 | -2760.49 | -435.45
| 6100 | 90 | 201.48 | 2668 | -2853.54 | -472.06
| 6140.33 | 90 | 201.48 | 2668 | -2891.07 | -486.83

## Lookup (hidden)
North Reference | RetunValue | Grid Type | ReturnValue | Deviation Indicator | ReturnValue
| 3 |  | 7 |  | 4
True |  | SPCS-Colorado Central-NAD27 |  | Directional
Grid |  | SPCS-Colorado Central-NAD83 |  | High Angle
|  | SPCS-Colorado North-NAD27 |  | Horizontal
SPCS-Colorado North-NAD83
SPCS-Colorado South-NAD27
SPCS-Colorado South-NAD83
UTM-Zone 12 NAD27
UTM-Zone 12 NAD83
UTM-Zone 13 NAD27
UTM-Zone 13 NAD83