## Data
Header Information | measured depth (ft) | inclination (°) | azimuth (°) | true vertical depth (ft) | northing +N/-S (ft) | easting +E/-W (ft)
Operator Name | 0 | 0 | 0 | 0 | 0 | 0
BP | 100 | 0 | 0 | 100 | 0 | 0
Operator Number | 200 | 0 | 0 | 200 | 0 | 0
1000 | 300 | 0 | 0 | 300 | 0 | 0
Well Name and Number | 400 | 0 | 0 | 400 | 0 | 0
Arthur Jones A 3 | 500 | 2.4 | 50 | 499.98 | 0.81 | 0.96
API Number (if available) | 600 | 6.4 | 50 | 599.67 | 5.74 | 6.84
| 700 | 10.4 | 50 | 698.57 | 15.13 | 18.03
Location: QQ SEC TWP RGE | 800 | 14.4 | 50 | 796.22 | 28.93 | 34.47
SWNW SEC 26 T33N R07W | 900 | 18.4 | 50 | 892.13 | 47.07 | 56.1
Citing Type: Planned or Actual | 1000 | 20.5 | 50 | 986.13 | 69 | 82.23
Planned | 1100 | 20.5 | 50 | 1079.8 | 91.51 | 109.05
Deviation Indicator | 1200 | 20.5 | 50 | 1173.47 | 114.01 | 135.88
Horizontal | 1300 | 20.5 | 50 | 1267.14 | 136.52 | 162.7
North Reference | 1400 | 20.5 | 50 | 1360.81 | 159.03 | 189.52
Grid | 1500 | 20.5 | 50 | 1454.48 | 181.53 | 216.34
Grid Type | 1600 | 20.5 | 50 | 1548.14 | 204.04 | 243.17
SPCS-Colorado South-NAD83 | 1700 | 20.5 | 50 | 1641.81 | 226.55 | 269.99
| 1800 | 20.5 | 50 | 1735.48 | 249.06 | 296.81
| 1900 | 20.5 | 50 | 1829.15 | 271.56 | 323.64
| 2000 | 20.5 | 50 | 1922.82 | 294.07 | 350.46
| 2100 | 20.5 | 50 | 2016.49 | 316.58 | 377.28
| 2200 | 20.5 | 50 | 2110.16 | 339.08 | 404.1
| 2300 | 20.5 | 50 | 2203.83 | 361.59 | 430.93
| 2400 | 16.88 | 50 | 2298.34 | 382.56 | 455.91
| 2500 | 12.38 | 50 | 2395.07 | 398.79 | 475.26
| 2600 | 7.88 | 50 | 2493.49 | 410.09 | 488.72
| 2700 | 3.38 | 50 | 2592.98 | 416.39 | 496.23
| 2800 | 0 | 0 | 2692.94 | 417.81 | 497.93
| 2900 | 0 | 0 | 2792.94 | 417.81 | 497.93
| 3000 | 0 | 0 | 2892.94 | 417.81 | 497.93
| 3100 | 0 | 0 | 2992.94 | 417.81 | 497.93
| 3151.06 | 0 | 0 | 3044 | 417.81 | 497.93

## Lookup (hidden)
North Reference | RetunValue | Grid Type | ReturnValue | Deviation Indicator | ReturnValue
| 3 |  | 7 |  | 2
True |  | SPCS-Colorado Central-NAD27 |  | Directional
Grid |  | SPCS-Colorado Central-NAD83 |  | High Angle
|  | SPCS-Colorado North-NAD27 |  | Horizontal
SPCS-Colorado North-NAD83
SPCS-Colorado South-NAD27
SPCS-Colorado South-NAD83
UTM-Zone 12 NAD27
UTM-Zone 12 NAD83
UTM-Zone 13 NAD27
UTM-Zone 13 NAD83