## Data
Header Information | measured depth (ft) | inclination (°) | azimuth (°) | true vertical depth (ft) | northing +N/-S (ft) | easting +E/-W (ft)
Operator Name | 0 | 0 | 0 | 0 | 0 | 0
Ward Petroleum | 22 | 0 | 0 | 22 | 0 | 0
Operator Number | 100 | 0 | 0 | 100 | 0 | 0
10359 | 200 | 0 | 0 | 200 | 0 | 0
Well Name and Number | 300 | 0 | 0 | 300 | 0 | 0
Anderson 19-1-9HN | 400 | 0 | 0 | 400 | 0 | 0
API Number (if available) | 500 | 0 | 0 | 500 | 0 | 0
| 600 | 0 | 0 | 600 | 0 | 0
Location: QQ SEC TWP RGE | 700 | 0 | 0 | 700 | 0 | 0
SWSW Sec 18-T1S-R66W | 800 | 0 | 0 | 800 | 0 | 0
Citing Type: Planned or Actual | 900 | 0 | 0 | 900 | 0 | 0
Planned | 1000 | 0 | 0 | 1000 | 0 | 0
Deviation Indicator | 1100 | 0 | 0 | 1100 | 0 | 0
Horizontal | 1200 | 0 | 0 | 1200 | 0 | 0
North Reference | 1300 | 0 | 0 | 1300 | 0 | 0
Grid | 1378 | 0 | 0 | 1378 | 0 | 0
Grid Type | 1400 | 0 | 0 | 1400 | 0 | 0
SPCS-Colorado North-NAD83 | 1478 | 1.56 | 140.71 | 1477.99 | -0.82 | 0.67
| 1578 | 3.56 | 140.71 | 1577.89 | -4.28 | 3.5
| 1678 | 5.56 | 140.71 | 1677.56 | -10.43 | 8.53
| 1778 | 7.56 | 140.71 | 1776.9 | -19.27 | 15.77
| 1878 | 9.56 | 140.71 | 1875.79 | -30.79 | 25.19
| 1897.18 | 9.94 | 140.71 | 1894.69 | -33.31 | 27.25
| 1900 | 9.94 | 140.71 | 1897.47 | -33.68 | 27.56
| 2000 | 9.94 | 140.71 | 1995.96 | -47.05 | 38.49
| 2100 | 9.94 | 140.71 | 2094.46 | -60.41 | 49.43
| 2200 | 9.94 | 140.71 | 2192.96 | -73.78 | 60.36
| 2300 | 9.94 | 140.71 | 2291.46 | -87.14 | 71.3
| 2400 | 9.94 | 140.71 | 2389.95 | -100.51 | 82.23
| 2500 | 9.94 | 140.71 | 2488.45 | -113.87 | 93.17
| 2600 | 9.94 | 140.71 | 2586.95 | -127.24 | 104.1
| 2700 | 9.94 | 140.71 | 2685.45 | -140.6 | 115.03
| 2800 | 9.94 | 140.71 | 2783.95 | -153.97 | 125.97
| 2900 | 9.94 | 140.71 | 2882.44 | -167.33 | 136.9
| 3000 | 9.94 | 140.71 | 2980.94 | -180.7 | 147.84
| 3100 | 9.94 | 140.71 | 3079.44 | -194.06 | 158.77
| 3200 | 9.94 | 140.71 | 3177.94 | -207.43 | 169.71
| 3300 | 9.94 | 140.71 | 3276.43 | -220.79 | 180.64
| 3400 | 9.94 | 140.71 | 3374.93 | -234.16 | 191.58
| 3500 | 9.94 | 140.71 | 3473.43 | -247.52 | 202.51
| 3600 | 9.94 | 140.71 | 3571.93 | -260.89 | 213.45
| 3700 | 9.94 | 140.71 | 3670.43 | -274.25 | 224.38
| 3800 | 9.94 | 140.71 | 3768.92 | -287.62 | 235.31
| 3900 | 9.94 | 140.71 | 3867.42 | -300.98 | 246.25
| 4000 | 9.94 | 140.71 | 3965.92 | -314.35 | 257.18
| 4100 | 9.94 | 140.71 | 4064.42 | -327.71 | 268.12
| 4200 | 9.94 | 140.71 | 4162.92 | -341.07 | 279.05
| 4300 | 9.94 | 140.71 | 4261.41 | -354.44 | 289.99
| 4400 | 9.94 | 140.71 | 4359.91 | -367.8 | 300.92
| 4500 | 9.94 | 140.71 | 4458.41 | -381.17 | 311.86
| 4600 | 9.94 | 140.71 | 4556.91 | -394.53 | 322.79
| 4700 | 9.94 | 140.71 | 4655.4 | -407.9 | 333.73
| 4800 | 9.94 | 140.71 | 4753.9 | -421.26 | 344.66
| 4900 | 9.94 | 140.71 | 4852.4 | -434.63 | 355.59
| 5000 | 9.94 | 140.71 | 4950.9 | -447.99 | 366.53
| 5100 | 9.94 | 140.71 | 5049.4 | -461.36 | 377.46
| 5200 | 9.94 | 140.71 | 5147.89 | -474.72 | 388.4
| 5300 | 9.94 | 140.71 | 5246.39 | -488.09 | 399.33
| 5400 | 9.94 | 140.71 | 5344.89 | -501.45 | 410.27
| 5500 | 9.94 | 140.71 | 5443.39 | -514.82 | 421.2
| 5600 | 9.94 | 140.71 | 5541.88 | -528.18 | 432.14
| 5700 | 9.94 | 140.71 | 5640.38 | -541.55 | 443.07
| 5800 | 9.94 | 140.71 | 5738.88 | -554.91 | 454
| 5900 | 9.94 | 140.71 | 5837.38 | -568.28 | 464.94
| 6000 | 9.94 | 140.71 | 5935.88 | -581.64 | 475.87
| 6100 | 9.94 | 140.71 | 6034.37 | -595.01 | 486.81
| 6200 | 9.94 | 140.71 | 6132.87 | -608.37 | 497.74
| 6300 | 9.94 | 140.71 | 6231.37 | -621.74 | 508.68
| 6400 | 9.94 | 140.71 | 6329.87 | -635.1 | 519.61
| 6500 | 9.94 | 140.71 | 6428.36 | -648.47 | 530.55
| 6600 | 9.94 | 140.71 | 6526.86 | -661.83 | 541.48
| 6700 | 9.94 | 140.71 | 6625.36 | -675.2 | 552.42
| 6800 | 9.94 | 140.71 | 6723.86 | -688.56 | 563.35
| 6900 | 9.94 | 140.71 | 6822.36 | -701.92 | 574.28
| 6946.94 | 9.94 | 140.71 | 6868.59 | -708.2 | 579.42
| 7000 | 13.49 | 152.35 | 6920.54 | -717.23 | 585.19
| 7100 | 20.88 | 162.94 | 7016.04 | -744.65 | 595.85
| 7200 | 28.6 | 168.08 | 7106.8 | -785.17 | 606.04
| 7300 | 36.43 | 171.16 | 7191.07 | -838.01 | 615.57
| 7400 | 44.31 | 173.27 | 7267.2 | -902.13 | 624.24
| 7500 | 52.22 | 174.86 | 7333.72 | -976.3 | 631.89
| 7600 | 60.15 | 176.13 | 7389.33 | -1059.06 | 638.37
| 7700 | 68.09 | 177.22 | 7432.94 | -1148.81 | 643.55
| 7800 | 76.04 | 178.19 | 7463.71 | -1243.8 | 647.33
| 7900 | 83.99 | 179.1 | 7481.04 | -1342.17 | 649.65
| 7973.8 | 89.86 | 179.75 | 7485 | -1415.83 | 650.39
| 8000 | 89.86 | 179.75 | 7485.07 | -1442.03 | 650.5
| 8100 | 89.86 | 179.75 | 7485.32 | -1542.03 | 650.94
| 8200 | 89.86 | 179.75 | 7485.57 | -1642.03 | 651.37
| 8300 | 89.86 | 179.75 | 7485.82 | -1742.03 | 651.81
| 8400 | 89.86 | 179.75 | 7486.07 | -1842.03 | 652.24
| 8500 | 89.86 | 179.75 | 7486.33 | -1942.02 | 652.67
| 8600 | 89.86 | 179.75 | 7486.58 | -2042.02 | 653.11
| 8700 | 89.86 | 179.75 | 7486.83 | -2142.02 | 653.54
| 8800 | 89.86 | 179.75 | 7487.08 | -2242.02 | 653.98
| 8900 | 89.86 | 179.75 | 7487.33 | -2342.02 | 654.41
| 9000 | 89.86 | 179.75 | 7487.59 | -2442.02 | 654.85
| 9100 | 89.86 | 179.75 | 7487.84 | -2542.02 | 655.28
| 9200 | 89.86 | 179.75 | 7488.09 | -2642.02 | 655.72
| 9300 | 89.86 | 179.75 | 7488.34 | -2742.01 | 656.15
| 9400 | 89.86 | 179.75 | 7488.59 | -2842.01 | 656.59
| 9500 | 89.86 | 179.75 | 7488.85 | -2942.01 | 657.02
| 9600 | 89.86 | 179.75 | 7489.1 | -3042.01 | 657.46
| 9700 | 89.86 | 179.75 | 7489.35 | -3142.01 | 657.89
| 9800 | 89.86 | 179.75 | 7489.6 | -3242.01 | 658.33
| 9900 | 89.86 | 179.75 | 7489.86 | -3342.01 | 658.76
| 10000 | 89.86 | 179.75 | 7490.11 | -3442.01 | 659.2
| 10100 | 89.86 | 179.75 | 7490.36 | -3542 | 659.63
| 10200 | 89.86 | 179.75 | 7490.61 | -3642 | 660.07
| 10300 | 89.86 | 179.75 | 7490.86 | -3742 | 660.5
| 10400 | 89.86 | 179.75 | 7491.12 | -3842 | 660.94
| 10500 | 89.86 | 179.75 | 7491.37 | -3942 | 661.37
| 10600 | 89.86 | 179.75 | 7491.62 | -4042 | 661.81
| 10700 | 89.86 | 179.75 | 7491.87 | -4142 | 662.24
| 10800 | 89.86 | 179.75 | 7492.12 | -4242 | 662.68
| 10900 | 89.86 | 179.75 | 7492.38 | -4341.99 | 663.11
| 11000 | 89.86 | 179.75 | 7492.63 | -4441.99 | 663.55
| 11100 | 89.86 | 179.75 | 7492.88 | -4541.99 | 663.98
| 11200 | 89.86 | 179.75 | 7493.13 | -4641.99 | 664.42
| 11300 | 89.86 | 179.75 | 7493.38 | -4741.99 | 664.85
| 11400 | 89.86 | 179.75 | 7493.64 | -4841.99 | 665.29
| 11500 | 89.86 | 179.75 | 7493.89 | -4941.99 | 665.72
| 11600 | 89.86 | 179.75 | 7494.14 | -5041.99 | 666.16
| 11700 | 89.86 | 179.75 | 7494.39 | -5141.98 | 666.59
| 11800 | 89.86 | 179.75 | 7494.64 | -5241.98 | 667.03
| 11900 | 89.86 | 179.75 | 7494.9 | -5341.98 | 667.46
| 12000 | 89.86 | 179.75 | 7495.15 | -5441.98 | 667.9
| 12100 | 89.86 | 179.75 | 7495.4 | -5541.98 | 668.33
| 12200 | 89.86 | 179.75 | 7495.65 | -5641.98 | 668.77
| 12300 | 89.86 | 179.75 | 7495.9 | -5741.98 | 669.2
| 12337.91 | 89.86 | 179.75 | 7496 | -5779.89 | 669.37

## Lookup (hidden)
North Reference | RetunValue | Grid Type | ReturnValue | Deviation Indicator | ReturnValue
| 3 |  | 5 |  | 4
True |  | SPCS-Colorado Central-NAD27 |  | Directional
Grid |  | SPCS-Colorado Central-NAD83 |  | High Angle
|  | SPCS-Colorado North-NAD27 |  | Horizontal
SPCS-Colorado North-NAD83
SPCS-Colorado South-NAD27
SPCS-Colorado South-NAD83
UTM-Zone 12 NAD27
UTM-Zone 12 NAD83
UTM-Zone 13 NAD27
UTM-Zone 13 NAD83