## Data
Header Information | measured depth (ft) | inclination (°) | azimuth (°) | true vertical depth (ft) | northing +N/-S (ft) | easting +E/-W (ft)
Operator Name | 0 | 0 | 0 | 0 | 0 | 0
EXTRACTION OIL & GAS | 100 | 0 | 0 | 100 | 0 | 0
Operator Number | 200 | 2 | 252.03 | 199.98 | -0.54 | -1.66
10459 | 300 | 4 | 252.03 | 299.84 | -2.15 | -6.64
Well Name and Number | 400 | 6 | 252.03 | 399.45 | -4.84 | -14.93
MEADER 4 | 500 | 8 | 252.03 | 498.7 | -8.6 | -26.52
API Number (if available) | 600 | 10 | 252.03 | 597.47 | -13.43 | -41.4
| 700 | 12 | 252.03 | 695.62 | -19.31 | -59.55
Location: QQ SEC TWP RGE | 800 | 14 | 252.03 | 793.06 | -26.25 | -80.95
SW SE SEC.5 T11N R63W | 900 | 16 | 252.03 | 889.64 | -34.23 | -105.57
Citing Type: Planned or Actual | 1000 | 18 | 252.03 | 985.27 | -43.25 | -133.37
PLANNED | 1006.26 | 18.13 | 252.03 | 991.22 | -43.85 | -135.22
Deviation Indicator | 1100 | 18.13 | 252.03 | 1080.31 | -52.85 | -162.96
Horizontal | 1200 | 18.13 | 252.03 | 1175.35 | -62.44 | -192.55
North Reference | 1300 | 18.13 | 252.03 | 1270.38 | -72.04 | -222.15
True | 1400 | 18.13 | 252.03 | 1365.42 | -81.64 | -251.74
Grid Type | 1500 | 18.13 | 252.03 | 1460.46 | -91.23 | -281.33
#VALUE! | 1600 | 18.13 | 252.03 | 1555.5 | -100.83 | -310.92
| 1700 | 18.13 | 252.03 | 1650.54 | -110.43 | -340.51
| 1800 | 18.13 | 252.03 | 1745.57 | -120.02 | -370.11
| 1900 | 18.13 | 252.03 | 1840.61 | -129.62 | -399.7
| 2000 | 18.13 | 252.03 | 1935.65 | -139.21 | -429.29
| 2100 | 18.13 | 252.03 | 2030.69 | -148.81 | -458.88
| 2200 | 18.13 | 252.03 | 2125.73 | -158.41 | -488.48
| 2300 | 18.13 | 252.03 | 2220.76 | -168 | -518.07
| 2400 | 18.13 | 252.03 | 2315.8 | -177.6 | -547.66
| 2500 | 18.13 | 252.03 | 2410.84 | -187.2 | -577.25
| 2600 | 18.13 | 252.03 | 2505.88 | -196.79 | -606.85
| 2700 | 18.13 | 252.03 | 2600.92 | -206.39 | -636.44
| 2800 | 18.13 | 252.03 | 2695.95 | -215.99 | -666.03
| 2900 | 18.13 | 252.03 | 2790.99 | -225.58 | -695.62
| 3000 | 18.13 | 252.03 | 2886.03 | -235.18 | -725.21
| 3100 | 18.13 | 252.03 | 2981.07 | -244.78 | -754.81
| 3200 | 18.13 | 252.03 | 3076.1 | -254.37 | -784.4
| 3300 | 18.13 | 252.03 | 3171.14 | -263.97 | -813.99
| 3400 | 18.13 | 252.03 | 3266.18 | -273.56 | -843.58
| 3500 | 18.13 | 252.03 | 3361.22 | -283.16 | -873.18
| 3600 | 18.13 | 252.03 | 3456.26 | -292.76 | -902.77
| 3700 | 18.13 | 252.03 | 3551.29 | -302.35 | -932.36
| 3800 | 18.13 | 252.03 | 3646.33 | -311.95 | -961.95
| 3900 | 18.13 | 252.03 | 3741.37 | -321.55 | -991.54
| 4000 | 18.13 | 252.03 | 3836.41 | -331.14 | -1021.14
| 4100 | 18.13 | 252.03 | 3931.45 | -340.74 | -1050.73
| 4200 | 18.13 | 252.03 | 4026.48 | -350.34 | -1080.32
| 4300 | 18.13 | 252.03 | 4121.52 | -359.93 | -1109.91
| 4400 | 18.13 | 252.03 | 4216.56 | -369.53 | -1139.51
| 4500 | 18.13 | 252.03 | 4311.6 | -379.13 | -1169.1
| 4600 | 18.13 | 252.03 | 4406.64 | -388.72 | -1198.69
| 4700 | 18.13 | 252.03 | 4501.67 | -398.32 | -1228.28
| 4800 | 18.13 | 252.03 | 4596.71 | -407.92 | -1257.88
| 4900 | 18.13 | 252.03 | 4691.75 | -417.51 | -1287.47
| 5000 | 18.13 | 252.03 | 4786.79 | -427.11 | -1317.06
| 5100 | 18.13 | 252.03 | 4881.83 | -436.7 | -1346.65
| 5200 | 18.13 | 252.03 | 4976.86 | -446.3 | -1376.24
| 5300 | 18.13 | 252.03 | 5071.9 | -455.9 | -1405.84
| 5400 | 18.13 | 252.03 | 5166.94 | -465.49 | -1435.43
| 5500 | 18.13 | 252.03 | 5261.98 | -475.09 | -1465.02
| 5600 | 18.13 | 252.03 | 5357.01 | -484.69 | -1494.61
| 5700 | 18.13 | 252.03 | 5452.05 | -494.28 | -1524.21
| 5800 | 18.13 | 252.03 | 5547.09 | -503.88 | -1553.8
| 5900 | 18.13 | 252.03 | 5642.13 | -513.48 | -1583.39
| 6000 | 18.13 | 252.03 | 5737.17 | -523.07 | -1612.98
| 6100 | 18.13 | 252.03 | 5832.2 | -532.67 | -1642.57
| 6200 | 18.13 | 252.03 | 5927.24 | -542.27 | -1672.17
| 6300 | 18.13 | 252.03 | 6022.28 | -551.86 | -1701.76
| 6400 | 18.13 | 252.03 | 6117.32 | -561.46 | -1731.35
| 6500 | 18.13 | 252.03 | 6212.36 | -571.05 | -1760.94
| 6556.21 | 18.13 | 252.03 | 6265.78 | -576.45 | -1777.58
| 6600 | 17.25 | 252.03 | 6307.5 | -580.55 | -1790.23
| 6700 | 15.25 | 252.03 | 6403.5 | -589.18 | -1816.85
| 6800 | 13.25 | 252.03 | 6500.42 | -596.78 | -1840.26
| 6900 | 11.25 | 252.03 | 6598.13 | -603.32 | -1860.44
| 7000 | 9.25 | 252.03 | 6696.53 | -608.81 | -1877.37
| 7100 | 7.25 | 252.03 | 6795.49 | -613.24 | -1891.02
| 7200 | 5.25 | 252.03 | 6894.89 | -616.59 | -1901.37
| 7300 | 3.25 | 252.03 | 6994.61 | -618.88 | -1908.42
| 7400 | 1.25 | 252.03 | 7094.53 | -620.09 | -1912.15
| 7462.47 | 0 | 0 | 7157 | -620.3 | -1912.8
| 7492.47 | 0 | 0 | 7187 | -620.3 | -1912.8
| 7500 | 0.75 | 359.91 | 7194.53 | -620.25 | -1912.8
| 7600 | 10.75 | 359.91 | 7293.9 | -610.24 | -1912.82
| 7700 | 20.75 | 359.91 | 7390.02 | -583.13 | -1912.86
| 7800 | 30.75 | 359.91 | 7479.97 | -539.74 | -1912.92
| 7900 | 40.75 | 359.91 | 7561.03 | -481.39 | -1913.01
| 8000 | 50.75 | 359.91 | 7630.72 | -409.85 | -1913.12
| 8100 | 60.75 | 359.91 | 7686.93 | -327.3 | -1913.25
| 8200 | 70.75 | 359.91 | 7727.95 | -236.24 | -1913.39
| 8300 | 80.75 | 359.91 | 7752.54 | -139.44 | -1913.53
| 8392.59 | 90 | 359.91 | 7760 | -47.26 | -1913.68
| 8400 | 90 | 359.91 | 7760 | -39.84 | -1913.69
| 8500 | 90 | 359.91 | 7759.99 | 60.16 | -1913.84
| 8600 | 90 | 359.91 | 7759.98 | 160.16 | -1913.99
| 8700 | 90 | 359.91 | 7759.98 | 260.16 | -1914.15
| 8800 | 90 | 359.91 | 7759.97 | 360.16 | -1914.3
| 8900 | 90 | 359.91 | 7759.96 | 460.16 | -1914.45
| 9000 | 90 | 359.91 | 7759.95 | 560.16 | -1914.61
| 9100 | 90 | 359.91 | 7759.95 | 660.16 | -1914.76
| 9200 | 90 | 359.91 | 7759.94 | 760.16 | -1914.91
| 9300 | 90 | 359.91 | 7759.93 | 860.16 | -1915.07
| 9400 | 90 | 359.91 | 7759.93 | 960.16 | -1915.22
| 9500 | 90 | 359.91 | 7759.92 | 1060.16 | -1915.38
| 9600 | 90 | 359.91 | 7759.92 | 1160.16 | -1915.53
| 9700 | 90 | 359.91 | 7759.91 | 1260.16 | -1915.68
| 9800 | 90 | 359.91 | 7759.9 | 1360.16 | -1915.84
| 9900 | 90 | 359.91 | 7759.9 | 1460.16 | -1915.99
| 10000 | 90 | 359.91 | 7759.89 | 1560.16 | -1916.15
| 10100 | 90 | 359.91 | 7759.89 | 1660.16 | -1916.3
| 10200 | 90 | 359.91 | 7759.88 | 1760.16 | -1916.46
| 10300 | 90 | 359.91 | 7759.88 | 1860.16 | -1916.61
| 10400 | 90 | 359.91 | 7759.87 | 1960.16 | -1916.77
| 10500 | 90 | 359.91 | 7759.87 | 2060.16 | -1916.92
| 10600 | 90 | 359.91 | 7759.86 | 2160.16 | -1917.08
| 10700 | 90 | 359.91 | 7759.86 | 2260.16 | -1917.23
| 10800 | 90 | 359.91 | 7759.85 | 2360.16 | -1917.39
| 10900 | 90 | 359.91 | 7759.85 | 2460.16 | -1917.54
| 11000 | 90 | 359.91 | 7759.85 | 2560.16 | -1917.7
| 11100 | 90 | 359.91 | 7759.84 | 2660.16 | -1917.86
| 11200 | 90 | 359.91 | 7759.84 | 2760.16 | -1918.01
| 11300 | 90 | 359.91 | 7759.84 | 2860.16 | -1918.17
| 11400 | 90 | 359.91 | 7759.83 | 2960.16 | -1918.33
| 11500 | 90 | 359.91 | 7759.83 | 3060.16 | -1918.48
| 11600 | 90 | 359.91 | 7759.83 | 3160.16 | -1918.64
| 11700 | 90 | 359.91 | 7759.82 | 3260.16 | -1918.79
| 11800 | 90 | 359.91 | 7759.82 | 3360.16 | -1918.95
| 11900 | 90 | 359.91 | 7759.82 | 3460.16 | -1919.11
| 12000 | 90 | 359.91 | 7759.82 | 3560.16 | -1919.27
| 12100 | 90 | 359.91 | 7759.82 | 3660.16 | -1919.42
| 12200 | 90 | 359.91 | 7759.81 | 3760.16 | -1919.58
| 12300 | 90 | 359.91 | 7759.81 | 3860.15 | -1919.74
| 12400 | 90 | 359.91 | 7759.81 | 3960.15 | -1919.9
| 12500 | 90 | 359.91 | 7759.81 | 4060.15 | -1920.05
| 12600 | 90 | 359.91 | 7759.81 | 4160.15 | -1920.21
| 12700 | 90 | 359.91 | 7759.81 | 4260.15 | -1920.37
| 12800 | 90 | 359.91 | 7759.8 | 4360.15 | -1920.53
| 12900 | 90 | 359.91 | 7759.8 | 4460.15 | -1920.68
| 13000 | 90 | 359.91 | 7759.8 | 4560.15 | -1920.84
| 13100 | 90 | 359.91 | 7759.8 | 4660.15 | -1921
| 13200 | 90 | 359.91 | 7759.8 | 4760.15 | -1921.16
| 13300 | 90 | 359.91 | 7759.8 | 4860.15 | -1921.32
| 13400 | 90 | 359.91 | 7759.8 | 4960.15 | -1921.48
| 13500 | 90 | 359.91 | 7759.8 | 5060.15 | -1921.64
| 13600 | 90 | 359.91 | 7759.8 | 5160.15 | -1921.8
| 13700 | 90 | 359.91 | 7759.8 | 5260.15 | -1921.95
| 13800 | 90 | 359.91 | 7759.8 | 5360.15 | -1922.11
| 13900 | 90 | 359.91 | 7759.8 | 5460.15 | -1922.27
| 14000 | 90 | 359.91 | 7759.81 | 5560.15 | -1922.43
| 14100 | 90 | 359.91 | 7759.81 | 5660.15 | -1922.59
| 14200 | 90 | 359.91 | 7759.81 | 5760.15 | -1922.75
| 14300 | 90 | 359.91 | 7759.81 | 5860.15 | -1922.91
| 14400 | 90 | 359.91 | 7759.81 | 5960.15 | -1923.07
| 14500 | 90 | 359.91 | 7759.81 | 6060.15 | -1923.23
| 14600 | 90 | 359.91 | 7759.81 | 6160.15 | -1923.39
| 14700 | 90 | 359.91 | 7759.82 | 6260.15 | -1923.55
| 14800 | 90 | 359.91 | 7759.82 | 6360.15 | -1923.71
| 14900 | 90 | 359.91 | 7759.82 | 6460.15 | -1923.87
| 15000 | 90 | 359.91 | 7759.82 | 6560.15 | -1924.03
| 15100 | 90 | 359.91 | 7759.83 | 6660.15 | -1924.19
| 15200 | 90 | 359.91 | 7759.83 | 6760.15 | -1924.36
| 15300 | 90 | 359.91 | 7759.83 | 6860.15 | -1924.52
| 15400 | 90 | 359.91 | 7759.84 | 6960.15 | -1924.68
| 15500 | 90 | 359.91 | 7759.84 | 7060.15 | -1924.84
| 15600 | 90 | 359.91 | 7759.84 | 7160.15 | -1925
| 15700 | 90 | 359.91 | 7759.85 | 7260.15 | -1925.16
| 15800 | 90 | 359.91 | 7759.85 | 7360.15 | -1925.32
| 15900 | 90 | 359.91 | 7759.85 | 7460.15 | -1925.49
| 16000 | 90 | 359.91 | 7759.86 | 7560.15 | -1925.65
| 16100 | 90 | 359.91 | 7759.86 | 7660.15 | -1925.81
| 16200 | 90 | 359.91 | 7759.87 | 7760.15 | -1925.97
| 16300 | 90 | 359.91 | 7759.87 | 7860.15 | -1926.13
| 16400 | 90 | 359.91 | 7759.88 | 7960.15 | -1926.3
| 16500 | 90 | 359.91 | 7759.88 | 8060.15 | -1926.46
| 16600 | 90 | 359.91 | 7759.89 | 8160.15 | -1926.62
| 16700 | 90 | 359.91 | 7759.89 | 8260.15 | -1926.78
| 16800 | 90 | 359.91 | 7759.9 | 8360.15 | -1926.95
| 16900 | 90 | 359.91 | 7759.9 | 8460.15 | -1927.11
| 17000 | 90 | 359.91 | 7759.91 | 8560.15 | -1927.27
| 17100 | 90 | 359.91 | 7759.91 | 8660.15 | -1927.44
| 17200 | 90 | 359.91 | 7759.92 | 8760.15 | -1927.6
| 17300 | 90 | 359.91 | 7759.93 | 8860.15 | -1927.76
| 17400 | 90 | 359.91 | 7759.93 | 8960.15 | -1927.93
| 17500 | 90 | 359.91 | 7759.94 | 9060.15 | -1928.09
| 17600 | 90 | 359.91 | 7759.95 | 9160.15 | -1928.25
| 17700 | 90 | 359.91 | 7759.95 | 9260.15 | -1928.42
| 17800 | 90 | 359.91 | 7759.96 | 9360.15 | -1928.58
| 17900 | 90 | 359.91 | 7759.97 | 9460.15 | -1928.75
| 18000 | 90 | 359.91 | 7759.97 | 9560.15 | -1928.91
| 18100 | 90 | 359.91 | 7759.98 | 9660.15 | -1929.07
| 18200 | 90 | 359.91 | 7759.99 | 9760.15 | -1929.24
| 18300 | 90 | 359.91 | 7760 | 9860.15 | -1929.4
| 18338.57 | 90 | 359.91 | 7760 | 9898.71 | -1929.47

## Lookup (hidden)
North Reference | RetunValue | Grid Type | ReturnValue | Deviation Indicator | ReturnValue
| 2 |  | 0 |  | 4
True |  | SPCS-Colorado Central-NAD27 |  | Directional
Grid |  | SPCS-Colorado Central-NAD83 |  | High Angle
|  | SPCS-Colorado North-NAD27 |  | Horizontal
SPCS-Colorado North-NAD83
SPCS-Colorado South-NAD27
SPCS-Colorado South-NAD83
UTM-Zone 12 NAD27
UTM-Zone 12 NAD83
UTM-Zone 13 NAD27
UTM-Zone 13 NAD83