## Data
Header Information | measured depth (ft) | inclination (°) | azimuth (°) | true vertical depth (ft) | northing +N/-S (ft) | easting +E/-W (ft)
Operator Name | 0 | 0 | 0 | 0 | 0 | 0
GUNNISON ENERGY LLC | 100 | 0 | 0 | 100 | 0 | 0
Operator Number | 200 | 0 | 0 | 200 | 0 | 0
10515 | 300 | 0 | 0 | 300 | 0 | 0
Well Name and Number | 400 | 0 | 0 | 400 | 0 | 0
SPADAFORA 1190 #20-21 H1 | 500 | 0 | 0 | 500 | 0 | 0
API Number (if available) | 600 | 0 | 0 | 600 | 0 | 0
| 700 | 0 | 0 | 700 | 0 | 0
Location: QQ SEC TWP RGE | 800 | 0 | 0 | 800 | 0 | 0
NENW 20 11S 90W | 900 | 0 | 0 | 900 | 0 | 0
Citing Type: Planned or Actual | 1000 | 0 | 0 | 1000 | 0 | 0
Actual | 1100 | 0 | 0 | 1100 | 0 | 0
Deviation Indicator | 1200 | 2 | 85.23 | 1200 | 0.1 | 1.7
Horizontal | 1300 | 4 | 85.23 | 1299.8 | 0.6 | 7
North Reference | 1400 | 6 | 85.23 | 1399.5 | 1.3 | 15.6
True | 1500 | 8 | 85.23 | 1498.7 | 2.3 | 27.8
Grid Type | 1594.7 | 9.89 | 85.23 | 1592.3 | 3.5 | 42.5
#VALUE! | 1600 | 9.89 | 85.23 | 1597.5 | 3.6 | 43.4
| 1700 | 9.89 | 85.23 | 1696 | 5 | 60.5
| 1800 | 9.89 | 85.23 | 1794.5 | 6.5 | 77.6
| 1900 | 9.89 | 85.23 | 1893 | 7.9 | 94.7
| 2000 | 9.89 | 85.23 | 1991.5 | 9.3 | 111.9
| 2100 | 9.89 | 85.23 | 2090 | 10.8 | 129
| 2200 | 9.89 | 85.23 | 2188.5 | 12.2 | 146.1
| 2300 | 9.89 | 85.23 | 2287.1 | 13.6 | 163.2
| 2400 | 9.89 | 85.23 | 2385.6 | 15 | 180.4
| 2500 | 9.89 | 85.23 | 2484.1 | 16.5 | 197.5
| 2600 | 9.89 | 85.23 | 2582.6 | 17.9 | 214.6
| 2700 | 9.89 | 85.23 | 2681.1 | 19.3 | 231.7
| 2800 | 9.89 | 85.23 | 2779.6 | 20.8 | 248.9
| 2900 | 9.89 | 85.23 | 2878.1 | 22.2 | 266
| 3000 | 9.89 | 85.23 | 2976.6 | 23.6 | 283.1
| 3100 | 9.89 | 85.23 | 3075.2 | 25 | 300.2
| 3200 | 9.89 | 85.23 | 3173.7 | 26.5 | 317.4
| 3300 | 9.89 | 85.23 | 3272.2 | 27.9 | 334.5
| 3400 | 9.89 | 85.23 | 3370.7 | 29.3 | 351.6
| 3500 | 9.89 | 85.23 | 3469.2 | 30.8 | 368.7
| 3600 | 9.89 | 85.23 | 3567.7 | 32.2 | 385.9
| 3700 | 9.89 | 85.23 | 3666.2 | 33.6 | 403
| 3800 | 9.89 | 85.23 | 3764.7 | 35 | 420.1
| 3900 | 9.89 | 85.23 | 3863.3 | 36.5 | 437.2
| 4000 | 9.89 | 85.23 | 3961.8 | 37.9 | 454.4
| 4100 | 9.89 | 85.23 | 4060.3 | 39.3 | 471.5
| 4200 | 9.89 | 85.23 | 4158.8 | 40.8 | 488.6
| 4300 | 9.89 | 85.23 | 4257.3 | 42.2 | 505.7
| 4400 | 9.89 | 85.23 | 4355.8 | 43.6 | 522.9
| 4500 | 9.89 | 85.23 | 4454.3 | 45 | 540
| 4600 | 9.89 | 85.23 | 4552.8 | 46.5 | 557.1
| 4700 | 9.89 | 85.23 | 4651.4 | 47.9 | 574.2
| 4800 | 9.89 | 85.23 | 4749.9 | 49.3 | 591.4
| 4900 | 9.89 | 85.23 | 4848.4 | 50.8 | 608.5
| 5000 | 9.89 | 85.23 | 4946.9 | 52.2 | 625.6
| 5100 | 9.89 | 85.23 | 5045.4 | 53.6 | 642.7
| 5200 | 9.89 | 85.23 | 5143.9 | 55 | 659.9
| 5300 | 9.89 | 85.23 | 5242.4 | 56.5 | 677
| 5400 | 9.89 | 85.23 | 5340.9 | 57.9 | 694.1
| 5500 | 9.89 | 85.23 | 5439.5 | 59.3 | 711.2
| 5600 | 9.89 | 85.23 | 5538 | 60.8 | 728.4
| 5700 | 9.89 | 85.23 | 5636.5 | 62.2 | 745.5
| 5800 | 9.89 | 85.23 | 5735 | 63.6 | 762.6
| 5900 | 9.89 | 85.23 | 5833.5 | 65 | 779.7
| 6000 | 9.89 | 85.23 | 5932 | 66.5 | 796.9
| 6100 | 9.89 | 85.23 | 6030.5 | 67.9 | 814
| 6200 | 9.89 | 85.23 | 6129 | 69.3 | 831.1
| 6300 | 9.89 | 85.23 | 6227.6 | 70.8 | 848.2
| 6400 | 9.89 | 85.23 | 6326.1 | 72.2 | 865.4
| 6500 | 9.89 | 85.23 | 6424.6 | 73.6 | 882.5
| 6600 | 9.89 | 85.23 | 6523.1 | 75 | 899.6
| 6700 | 9.89 | 85.23 | 6621.6 | 76.5 | 916.7
| 6800 | 9.89 | 85.23 | 6720.1 | 77.9 | 933.9
| 6900 | 9.89 | 85.23 | 6818.6 | 79.3 | 951
| 7000 | 9.89 | 85.23 | 6917.1 | 80.8 | 968.1
| 7100 | 9.89 | 85.23 | 7015.7 | 82.2 | 985.2
| 7200 | 9.89 | 85.23 | 7114.2 | 83.6 | 1002.4
| 7300 | 9.89 | 85.23 | 7212.7 | 85 | 1019.5
| 7400 | 9.89 | 85.23 | 7311.2 | 86.5 | 1036.6
| 7500 | 9.89 | 85.23 | 7409.7 | 87.9 | 1053.7
| 7600 | 9.89 | 85.23 | 7508.2 | 89.3 | 1070.8
| 7700 | 9.89 | 85.23 | 7606.7 | 90.8 | 1088
| 7800 | 9.89 | 85.23 | 7705.2 | 92.2 | 1105.1
| 7900 | 9.89 | 85.23 | 7803.8 | 93.6 | 1122.2
| 8000 | 9.89 | 85.23 | 7902.3 | 95 | 1139.3
| 8100 | 9.89 | 85.23 | 8000.8 | 96.5 | 1156.5
| 8200 | 9.89 | 85.23 | 8099.3 | 97.9 | 1173.6
| 8300 | 9.89 | 85.23 | 8197.8 | 99.3 | 1190.7
| 8408.5 | 9.89 | 85.23 | 8304.6 | 100.9 | 1209.3
| 8450 | 12.03 | 101.52 | 8345.4 | 100.3 | 1217.1
| 8500 | 15.42 | 114.12 | 8394 | 96.6 | 1228.3
| 8550 | 19.26 | 122.04 | 8441.7 | 89.5 | 1241.3
| 8600 | 23.33 | 127.34 | 8488.3 | 79.1 | 1256.2
| 8650 | 27.53 | 131.13 | 8533.5 | 65.5 | 1272.8
| 8700 | 31.8 | 133.97 | 8576.9 | 48.7 | 1291
| 8750 | 36.13 | 136.2 | 8618.4 | 28.9 | 1310.7
| 8800 | 40.48 | 138.01 | 8657.6 | 6.2 | 1331.7
| 8850 | 44.87 | 139.52 | 8694.4 | -19.3 | 1354.1
| 8900 | 49.27 | 140.82 | 8728.4 | -47.4 | 1377.5
| 8950 | 53.68 | 141.95 | 8759.5 | -78 | 1401.9
| 9000 | 58.1 | 142.96 | 8787.6 | -110.8 | 1427.1
| 9050 | 62.53 | 143.88 | 8812.3 | -145.7 | 1453
| 9100 | 66.96 | 144.73 | 8833.7 | -182.4 | 1479.3
| 9150 | 71.4 | 145.52 | 8851.4 | -220.7 | 1506.1
| 9200 | 75.84 | 146.27 | 8865.5 | -260.4 | 1532.9
| 9250 | 80.29 | 147 | 8875.9 | -301.3 | 1559.8
| 9300 | 84.73 | 147.7 | 8882.4 | -343 | 1586.6
| 9350 | 89.18 | 148.4 | 8885 | -385.4 | 1613
| 9370.5 | 91 | 148.68 | 8885 | -402.8 | 1623.7
| 9400 | 91 | 148.68 | 8884.5 | -428 | 1639
| 9500 | 91 | 148.68 | 8882.7 | -513.5 | 1691
| 9600 | 91 | 148.68 | 8881 | -598.9 | 1743
| 9700 | 91 | 148.68 | 8879.2 | -684.3 | 1794.9
| 9800 | 91 | 148.68 | 8877.5 | -769.7 | 1846.9
| 9900 | 91 | 148.68 | 8875.8 | -855.1 | 1898.9
| 10000 | 91 | 148.68 | 8874 | -940.6 | 1950.8
| 10100 | 91 | 148.68 | 8872.3 | -1026 | 2002.8
| 10200 | 91 | 148.68 | 8870.5 | -1111.4 | 2054.8
| 10300 | 91 | 148.68 | 8868.8 | -1196.8 | 2106.7
| 10400 | 91 | 148.68 | 8867 | -1282.2 | 2158.7
| 10500 | 91 | 148.68 | 8865.3 | -1367.6 | 2210.7
| 10600 | 91 | 148.68 | 8863.5 | -1453.1 | 2262.6
| 10700 | 91 | 148.68 | 8861.8 | -1538.5 | 2314.6
| 10800 | 91 | 148.68 | 8860 | -1623.9 | 2366.6
| 10900 | 91 | 148.68 | 8858.3 | -1709.3 | 2418.5
| 11000 | 91 | 148.68 | 8856.6 | -1794.7 | 2470.5
| 11100 | 91 | 148.68 | 8854.8 | -1880.1 | 2522.5
| 11200 | 91 | 148.68 | 8853.1 | -1965.6 | 2574.5
| 11300 | 91 | 148.68 | 8851.3 | -2051 | 2626.4
| 11400 | 91 | 148.68 | 8849.6 | -2136.4 | 2678.4
| 11500 | 91 | 148.68 | 8847.8 | -2221.8 | 2730.4
| 11600 | 91 | 148.68 | 8846.1 | -2307.2 | 2782.3
| 11700 | 91 | 148.68 | 8844.3 | -2392.7 | 2834.3
| 11800 | 91 | 148.68 | 8842.6 | -2478.1 | 2886.3
| 11900 | 91 | 148.68 | 8840.8 | -2563.5 | 2938.2
| 12000 | 91 | 148.68 | 8839.1 | -2648.9 | 2990.2
| 12100 | 91 | 148.68 | 8837.4 | -2734.3 | 3042.2
| 12200 | 91 | 148.68 | 8835.6 | -2819.7 | 3094.1
| 12300 | 91 | 148.68 | 8833.9 | -2905.2 | 3146.1
| 12400 | 91 | 148.68 | 8832.1 | -2990.6 | 3198.1
| 12500 | 91 | 148.68 | 8830.4 | -3076 | 3250.1
| 12600 | 91 | 148.68 | 8828.6 | -3161.4 | 3302
| 12700 | 91 | 148.68 | 8826.9 | -3246.8 | 3354
| 12800 | 91 | 148.68 | 8825.1 | -3332.2 | 3406
| 12900 | 91 | 148.68 | 8823.4 | -3417.7 | 3457.9
| 13000 | 91 | 148.68 | 8821.6 | -3503.1 | 3509.9
| 13100 | 91 | 148.68 | 8819.9 | -3588.5 | 3561.9
| 13200 | 91 | 148.68 | 8818.2 | -3673.9 | 3613.8
| 13300 | 91 | 148.68 | 8816.4 | -3759.3 | 3665.8
| 13400 | 91 | 148.68 | 8814.7 | -3844.8 | 3717.8
| 13500 | 91 | 148.68 | 8812.9 | -3930.2 | 3769.7
| 13600 | 91 | 148.68 | 8811.2 | -4015.6 | 3821.7
| 13700 | 91 | 148.68 | 8809.4 | -4101 | 3873.7
| 13800 | 91 | 148.68 | 8807.7 | -4186.4 | 3925.6
| 13900 | 91 | 148.68 | 8805.9 | -4271.8 | 3977.6
| 14000 | 91 | 148.68 | 8804.2 | -4357.3 | 4029.6
| 14100 | 91 | 148.68 | 8802.4 | -4442.7 | 4081.6
| 14200 | 91 | 148.68 | 8800.7 | -4528.1 | 4133.5
| 14300 | 91 | 148.68 | 8799 | -4613.5 | 4185.5
| 14400 | 91 | 148.68 | 8797.2 | -4698.9 | 4237.5
| 14500 | 91 | 148.68 | 8795.5 | -4784.3 | 4289.4
| 14600 | 91 | 148.68 | 8793.7 | -4869.8 | 4341.4
| 14700 | 91 | 148.68 | 8792 | -4955.2 | 4393.4
| 14800 | 91 | 148.68 | 8790.2 | -5040.6 | 4445.3
| 14900 | 91 | 148.68 | 8788.5 | -5126 | 4497.3
| 15000 | 91 | 148.68 | 8786.7 | -5211.4 | 4549.3
| 15100 | 91 | 148.68 | 8785 | -5296.9 | 4601.2
| 15200 | 91 | 148.68 | 8783.2 | -5382.3 | 4653.2
| 15300 | 91 | 148.68 | 8781.5 | -5467.7 | 4705.2
| 15400 | 91 | 148.68 | 8779.7 | -5553.1 | 4757.2
| 15500 | 91 | 148.68 | 8778 | -5638.5 | 4809.1
| 15600 | 91 | 148.68 | 8776.3 | -5723.9 | 4861.1
| 15700 | 91 | 148.68 | 8774.5 | -5809.4 | 4913.1
| 15800 | 91 | 148.68 | 8772.8 | -5894.8 | 4965
| 15900 | 91 | 148.68 | 8771 | -5980.2 | 5017
| 16000 | 91 | 148.68 | 8769.3 | -6065.6 | 5069
| 16100 | 91 | 148.68 | 8767.5 | -6151 | 5120.9
| 16200 | 91 | 148.68 | 8765.8 | -6236.5 | 5172.9
| 16300 | 91 | 148.68 | 8764 | -6321.9 | 5224.9
| 16359.5 | 91 | 148.68 | 8763 | -6372.7 | 5255.8

## Lookup (hidden)
North Reference | RetunValue | Grid Type | ReturnValue | Deviation Indicator | ReturnValue
| 2 |  | 0 |  | 4
True |  | SPCS-Colorado Central-NAD27 |  | Directional
Grid |  | SPCS-Colorado Central-NAD83 |  | High Angle
|  | SPCS-Colorado North-NAD27 |  | Horizontal
SPCS-Colorado North-NAD83
SPCS-Colorado South-NAD27
SPCS-Colorado South-NAD83
UTM-Zone 12 NAD27
UTM-Zone 12 NAD83
UTM-Zone 13 NAD27
UTM-Zone 13 NAD83