## Data
Header Information | measured depth (ft) | inclination (°) | azimuth (°) | true vertical depth (ft) | northing +N/-S (ft) | easting +E/-W (ft)
Operator Name | 0 | 0 | 0 | 0 | 0 | 0
Kerr-Mcgee | 100 | 0 | 0 | 100 | 0 | 0
Operator Number | 200 | 0 | 0 | 200 | 0 | 0
47120 | 250 | 0 | 0 | 250 | 0 | 0
Well Name and Number | 300 | 0.75 | 239 | 300 | -0.17 | -0.28
GUEST 29N-12HZ | 400 | 2.25 | 239 | 399.96 | -1.52 | -2.52
API Number (if available) | 500 | 3.75 | 239 | 499.82 | -4.21 | -7.01
| 600 | 5.25 | 239 | 599.51 | -8.25 | -13.74
Location: QQ SEC TWP RGE | 700 | 6.75 | 239 | 698.96 | -13.64 | -22.69
NESW Sec 13-T2N-R65W | 800 | 8.25 | 239 | 798.1 | -20.36 | -33.88
Citing Type: Planned or Actual | 900 | 9.75 | 239 | 896.87 | -28.42 | -47.29
Planned | 916.67 | 10 | 239 | 913.29 | -29.89 | -49.74
Deviation Indicator | 1000 | 10 | 239 | 995.35 | -37.34 | -62.15
Horizontal | 1100 | 10 | 239 | 1093.84 | -46.28 | -77.03
North Reference | 1200 | 10 | 239 | 1192.32 | -55.23 | -91.91
True | 1300 | 10 | 239 | 1290.8 | -64.17 | -106.8
Grid Type | 1400 | 10 | 239 | 1389.28 | -73.11 | -121.68
#VALUE! | 1500 | 10 | 239 | 1487.76 | -82.06 | -136.57
| 1600 | 10 | 239 | 1586.24 | -91 | -151.45
| 1700 | 10 | 239 | 1684.72 | -99.95 | -166.34
| 1800 | 10 | 239 | 1783.2 | -108.89 | -181.22
| 1900 | 10 | 239 | 1881.68 | -117.83 | -196.11
| 2000 | 10 | 239 | 1980.16 | -126.78 | -210.99
| 2100 | 10 | 239 | 2078.64 | -135.72 | -225.88
| 2200 | 10 | 239 | 2177.12 | -144.66 | -240.76
| 2300 | 10 | 239 | 2275.6 | -153.61 | -255.64
| 2400 | 10 | 239 | 2374.09 | -162.55 | -270.53
| 2500 | 10 | 239 | 2472.57 | -171.49 | -285.41
| 2600 | 10 | 239 | 2571.05 | -180.44 | -300.3
| 2700 | 10 | 239 | 2669.53 | -189.38 | -315.18
| 2729.67 | 10 | 239 | 2698.74 | -192.03 | -319.6
| 2800 | 8.5933 | 239 | 2768.15 | -197.89 | -329.34
| 2900 | 6.5933 | 239 | 2867.27 | -204.69 | -340.66
| 3000 | 4.5933 | 239 | 2966.79 | -209.71 | -349.02
| 3100 | 2.5933 | 239 | 3066.59 | -212.94 | -354.39
| 3200 | 0.5933 | 239 | 3166.54 | -214.37 | -356.77
| 3229.67 | 0 | 0 | 3196.21 | -214.45 | -356.9
| 3300 | 0 | 0 | 3266.54 | -214.45 | -356.9
| 3400 | 0 | 0 | 3366.54 | -214.45 | -356.9
| 3500 | 0 | 0 | 3466.54 | -214.45 | -356.9
| 3600 | 0 | 0 | 3566.54 | -214.45 | -356.9
| 3700 | 0 | 0 | 3666.54 | -214.45 | -356.9
| 3800 | 0 | 0 | 3766.54 | -214.45 | -356.9
| 3900 | 0 | 0 | 3866.54 | -214.45 | -356.9
| 4000 | 0 | 0 | 3966.54 | -214.45 | -356.9
| 4100 | 0 | 0 | 4066.54 | -214.45 | -356.9
| 4200 | 0 | 0 | 4166.54 | -214.45 | -356.9
| 4300 | 0 | 0 | 4266.54 | -214.45 | -356.9
| 4400 | 0 | 0 | 4366.54 | -214.45 | -356.9
| 4500 | 0 | 0 | 4466.54 | -214.45 | -356.9
| 4600 | 0 | 0 | 4566.54 | -214.45 | -356.9
| 4700 | 0 | 0 | 4666.54 | -214.45 | -356.9
| 4800 | 0 | 0 | 4766.54 | -214.45 | -356.9
| 4900 | 0 | 0 | 4866.54 | -214.45 | -356.9
| 5000 | 0 | 0 | 4966.54 | -214.45 | -356.9
| 5100 | 0 | 0 | 5066.54 | -214.45 | -356.9
| 5200 | 0 | 0 | 5166.54 | -214.45 | -356.9
| 5300 | 0 | 0 | 5266.54 | -214.45 | -356.9
| 5400 | 0 | 0 | 5366.54 | -214.45 | -356.9
| 5500 | 0 | 0 | 5466.54 | -214.45 | -356.9
| 5600 | 0 | 0 | 5566.54 | -214.45 | -356.9
| 5700 | 0 | 0 | 5666.54 | -214.45 | -356.9
| 5800 | 0 | 0 | 5766.54 | -214.45 | -356.9
| 5900 | 0 | 0 | 5866.54 | -214.45 | -356.9
| 6000 | 0 | 0 | 5966.54 | -214.45 | -356.9
| 6100 | 0 | 0 | 6066.54 | -214.45 | -356.9
| 6200 | 0 | 0 | 6166.54 | -214.45 | -356.9
| 6300 | 0 | 0 | 6266.54 | -214.45 | -356.9
| 6400 | 0 | 0 | 6366.54 | -214.45 | -356.9
| 6414.53 | 0 | 0 | 6381.07 | -214.45 | -356.9
| 6450 | 3.5473 | 1.1349 | 6416.52 | -213.35 | -356.88
| 6500 | 8.5473 | 1.1349 | 6466.23 | -208.09 | -356.78
| 6550 | 13.5473 | 1.1349 | 6515.28 | -198.51 | -356.59
| 6600 | 18.5473 | 1.1349 | 6563.32 | -184.7 | -356.32
| 6650 | 23.5473 | 1.1349 | 6609.97 | -166.75 | -355.96
| 6700 | 28.5473 | 1.1349 | 6654.88 | -144.8 | -355.52
| 6750 | 33.5473 | 1.1349 | 6697.7 | -119.03 | -355.01
| 6800 | 38.5473 | 1.1349 | 6738.11 | -89.62 | -354.43
| 6850 | 43.5473 | 1.1349 | 6775.81 | -56.81 | -353.78
| 6900 | 48.5473 | 1.1349 | 6810.5 | -20.83 | -353.07
| 6950 | 53.5473 | 1.1349 | 6841.93 | 18.03 | -352.3
| 7000 | 58.5473 | 1.1349 | 6869.84 | 59.49 | -351.48
| 7050 | 63.5473 | 1.1349 | 6894.04 | 103.22 | -350.61
| 7100 | 68.5473 | 1.1349 | 6914.33 | 148.89 | -349.71
| 7150 | 73.5473 | 1.1349 | 6930.57 | 196.15 | -348.77
| 7200 | 78.5473 | 1.1349 | 6942.62 | 244.65 | -347.81
| 7250 | 83.5473 | 1.1349 | 6950.4 | 294.02 | -346.83
| 7300 | 88.5473 | 1.1349 | 6953.84 | 343.87 | -345.84
| 7319.56 | 90.5036 | 1.1349 | 6954 | 363.43 | -345.46
| 7400 | 90.5036 | 1.1349 | 6953.3 | 443.85 | -343.86
| 7500 | 90.5036 | 1.1349 | 6952.42 | 543.83 | -341.88
| 7600 | 90.5036 | 1.1349 | 6951.54 | 643.8 | -339.9
| 7700 | 90.5036 | 1.1349 | 6950.66 | 743.78 | -337.92
| 7800 | 90.5036 | 1.1349 | 6949.78 | 843.75 | -335.94
| 7900 | 90.5036 | 1.1349 | 6948.9 | 943.73 | -333.96
| 8000 | 90.5036 | 1.1349 | 6948.02 | 1043.71 | -331.98
| 8100 | 90.5036 | 1.1349 | 6947.14 | 1143.68 | -330
| 8200 | 90.5036 | 1.1349 | 6946.27 | 1243.66 | -328.02
| 8300 | 90.5036 | 1.1349 | 6945.39 | 1343.64 | -326.04
| 8400 | 90.5036 | 1.1349 | 6944.51 | 1443.61 | -324.06
| 8500 | 90.5036 | 1.1349 | 6943.63 | 1543.59 | -322.08
| 8600 | 90.5036 | 1.1349 | 6942.75 | 1643.57 | -320.1
| 8700 | 90.5036 | 1.1349 | 6941.87 | 1743.54 | -318.11
| 8800 | 90.5036 | 1.1349 | 6940.99 | 1843.52 | -316.13
| 8900 | 90.5036 | 1.1349 | 6940.11 | 1943.5 | -314.15
| 9000 | 90.5036 | 1.1349 | 6939.23 | 2043.47 | -312.17
| 9100 | 90.5036 | 1.1349 | 6938.36 | 2143.45 | -310.19
| 9200 | 90.5036 | 1.1349 | 6937.48 | 2243.43 | -308.21
| 9300 | 90.5036 | 1.1349 | 6936.6 | 2343.4 | -306.23
| 9400 | 90.5036 | 1.1349 | 6935.72 | 2443.38 | -304.25
| 9500 | 90.5036 | 1.1349 | 6934.84 | 2543.36 | -302.27
| 9600 | 90.5036 | 1.1349 | 6933.96 | 2643.33 | -300.29
| 9700 | 90.5036 | 1.1349 | 6933.08 | 2743.31 | -298.31
| 9800 | 90.5036 | 1.1349 | 6932.2 | 2843.29 | -296.33
| 9900 | 90.5036 | 1.1349 | 6931.32 | 2943.26 | -294.35
| 10000 | 90.5036 | 1.1349 | 6930.44 | 3043.24 | -292.37
| 10100 | 90.5036 | 1.1349 | 6929.57 | 3143.21 | -290.39
| 10200 | 90.5036 | 1.1349 | 6928.69 | 3243.19 | -288.41
| 10300 | 90.5036 | 1.1349 | 6927.81 | 3343.17 | -286.42
| 10400 | 90.5036 | 1.1349 | 6926.93 | 3443.14 | -284.44
| 10500 | 90.5036 | 1.1349 | 6926.05 | 3543.12 | -282.46
| 10600 | 90.5036 | 1.1349 | 6925.17 | 3643.1 | -280.48
| 10700 | 90.5036 | 1.1349 | 6924.29 | 3743.07 | -278.5
| 10800 | 90.5036 | 1.1349 | 6923.41 | 3843.05 | -276.52
| 10900 | 90.5036 | 1.1349 | 6922.53 | 3943.03 | -274.54
| 11000 | 90.5036 | 1.1349 | 6921.66 | 4043 | -272.56
| 11100 | 90.5036 | 1.1349 | 6920.78 | 4142.98 | -270.58
| 11200 | 90.5036 | 1.1349 | 6919.9 | 4242.96 | -268.6
| 11300 | 90.5036 | 1.1349 | 6919.02 | 4342.93 | -266.62
| 11400 | 90.5036 | 1.1349 | 6918.14 | 4442.91 | -264.64
| 11500 | 90.5036 | 1.1349 | 6917.26 | 4542.89 | -262.66
| 11600 | 90.5036 | 1.1349 | 6916.38 | 4642.86 | -260.68
| 11700 | 90.5036 | 1.1349 | 6915.5 | 4742.84 | -258.7
| 11800 | 90.5036 | 1.1349 | 6914.62 | 4842.82 | -256.72
| 11900 | 90.5036 | 1.1349 | 6913.74 | 4942.79 | -254.73
| 12000 | 90.5036 | 1.1349 | 6912.87 | 5042.77 | -252.75
| 12100 | 90.5036 | 1.1349 | 6911.99 | 5142.75 | -250.77
| 12200 | 90.5036 | 1.1349 | 6911.11 | 5242.72 | -248.79
| 12300 | 90.5036 | 1.1349 | 6910.23 | 5342.7 | -246.81
| 12400 | 90.5036 | 1.1349 | 6909.35 | 5442.67 | -244.83
| 12500 | 90.5036 | 1.1349 | 6908.47 | 5542.65 | -242.85
| 12600 | 90.5036 | 1.1349 | 6907.59 | 5642.63 | -240.87
| 12700 | 90.5036 | 1.1349 | 6906.71 | 5742.6 | -238.89
| 12800 | 90.5036 | 1.1349 | 6905.83 | 5842.58 | -236.91
| 12900 | 90.5036 | 1.1349 | 6904.95 | 5942.56 | -234.93
| 13000 | 90.5036 | 1.1349 | 6904.08 | 6042.53 | -232.95
| 13100 | 90.5036 | 1.1349 | 6903.2 | 6142.51 | -230.97
| 13200 | 90.5036 | 1.1349 | 6902.32 | 6242.49 | -228.99
| 13300 | 90.5036 | 1.1349 | 6901.44 | 6342.46 | -227.01
| 13400 | 90.5036 | 1.1349 | 6900.56 | 6442.44 | -225.03
| 13500 | 90.5036 | 1.1349 | 6899.68 | 6542.42 | -223.04
| 13600 | 90.5036 | 1.1349 | 6898.8 | 6642.39 | -221.06
| 13700 | 90.5036 | 1.1349 | 6897.92 | 6742.37 | -219.08
| 13800 | 90.5036 | 1.1349 | 6897.04 | 6842.35 | -217.1
| 13900 | 90.5036 | 1.1349 | 6896.17 | 6942.32 | -215.12
| 14000 | 90.5036 | 1.1349 | 6895.29 | 7042.3 | -213.14
| 14100 | 90.5036 | 1.1349 | 6894.41 | 7142.28 | -211.16
| 14200 | 90.5036 | 1.1349 | 6893.53 | 7242.25 | -209.18
| 14300 | 90.5036 | 1.1349 | 6892.65 | 7342.23 | -207.2
| 14400 | 90.5036 | 1.1349 | 6891.77 | 7442.21 | -205.22
| 14500 | 90.5036 | 1.1349 | 6890.89 | 7542.18 | -203.24
| 14600 | 90.5036 | 1.1349 | 6890.01 | 7642.16 | -201.26
| 14700 | 90.5036 | 1.1349 | 6889.13 | 7742.13 | -199.28
| 14800 | 90.5036 | 1.1349 | 6888.25 | 7842.11 | -197.3
| 14900 | 90.5036 | 1.1349 | 6887.38 | 7942.09 | -195.32
| 14942.74 | 90.5036 | 1.1349 | 6887 | 7984.82 | -194.47

## Lookup (hidden)
North Reference | RetunValue | Grid Type | ReturnValue | Deviation Indicator | ReturnValue
| 2 |  | 0 |  | 4
True |  | SPCS-Colorado Central-NAD27 |  | Directional
Grid |  | SPCS-Colorado Central-NAD83 |  | High Angle
|  | SPCS-Colorado North-NAD27 |  | Horizontal
SPCS-Colorado North-NAD83
SPCS-Colorado South-NAD27
SPCS-Colorado South-NAD83
UTM-Zone 12 NAD27
UTM-Zone 12 NAD83
UTM-Zone 13 NAD27
UTM-Zone 13 NAD83