## Data
Header Information | measured depth (ft) | inclination (°) | azimuth (°) | true vertical depth (ft) | northing +N/-S (ft) | easting +E/-W (ft)
Operator Name | 0 | 0 | 0 | 0 | 0 | 0
Kerr-Mcgee | 100 | 0 | 0 | 100 | 0 | 0
Operator Number | 200 | 0 | 0 | 200 | 0 | 0
47120 | 250 | 0 | 0 | 250 | 0 | 0
Well Name and Number | 300 | 0.75 | 328 | 300 | 0.28 | -0.17
GUEST 29N-25HZ | 400 | 2.25 | 328 | 399.96 | 2.5 | -1.56
API Number (if available) | 500 | 3.75 | 328 | 499.82 | 6.94 | -4.33
| 600 | 5.25 | 328 | 599.51 | 13.59 | -8.49
Location: QQ SEC TWP RGE | 700 | 6.75 | 328 | 698.96 | 22.45 | -14.03
NESW Sec 13-T2N-R65W | 800 | 8.25 | 328 | 798.1 | 33.52 | -20.95
Citing Type: Planned or Actual | 900 | 9.75 | 328 | 896.87 | 46.79 | -29.24
Planned | 1000 | 11.25 | 328 | 995.19 | 62.24 | -38.89
Deviation Indicator | 1100 | 12.75 | 328 | 1093 | 79.87 | -49.91
Horizontal | 1183.33 | 14 | 328 | 1174.07 | 96.22 | -60.13
North Reference | 1200 | 14 | 328 | 1190.25 | 99.64 | -62.26
True | 1300 | 14 | 328 | 1287.27 | 120.16 | -75.08
Grid Type | 1400 | 14 | 328 | 1384.3 | 140.67 | -87.9
#VALUE! | 1500 | 14 | 328 | 1481.33 | 161.19 | -100.72
| 1600 | 14 | 328 | 1578.36 | 181.71 | -113.54
| 1700 | 14 | 328 | 1675.39 | 202.22 | -126.36
| 1800 | 14 | 328 | 1772.42 | 222.74 | -139.18
| 1900 | 14 | 328 | 1869.45 | 243.25 | -152
| 2000 | 14 | 328 | 1966.48 | 263.77 | -164.82
| 2100 | 14 | 328 | 2063.51 | 284.29 | -177.64
| 2200 | 14 | 328 | 2160.54 | 304.8 | -190.46
| 2300 | 14 | 328 | 2257.57 | 325.32 | -203.28
| 2400 | 14 | 328 | 2354.6 | 345.83 | -216.1
| 2500 | 14 | 328 | 2451.63 | 366.35 | -228.92
| 2600 | 14 | 328 | 2548.66 | 386.87 | -241.74
| 2700 | 14 | 328 | 2645.69 | 407.38 | -254.56
| 2800 | 14 | 328 | 2742.72 | 427.9 | -267.38
| 2900 | 14 | 328 | 2839.75 | 448.41 | -280.2
| 3000 | 14 | 328 | 2936.78 | 468.93 | -293.02
| 3100 | 14 | 328 | 3033.81 | 489.45 | -305.84
| 3200 | 14 | 328 | 3130.84 | 509.96 | -318.66
| 3300 | 14 | 328 | 3227.87 | 530.48 | -331.48
| 3400 | 14 | 328 | 3324.9 | 551 | -344.3
| 3500 | 14 | 328 | 3421.93 | 571.51 | -357.12
| 3600 | 14 | 328 | 3518.95 | 592.03 | -369.94
| 3700 | 14 | 328 | 3615.98 | 612.54 | -382.76
| 3800 | 14 | 328 | 3713.01 | 633.06 | -395.58
| 3900 | 14 | 328 | 3810.04 | 653.58 | -408.4
| 3943.33 | 14 | 328 | 3852.09 | 662.47 | -413.96
| 4000 | 12.8667 | 328 | 3907.21 | 673.63 | -420.93
| 4100 | 10.8667 | 328 | 4005.06 | 691.07 | -431.83
| 4200 | 8.8667 | 328 | 4103.58 | 705.6 | -440.91
| 4300 | 6.8667 | 328 | 4202.63 | 717.21 | -448.16
| 4400 | 4.8667 | 328 | 4302.1 | 725.87 | -453.58
| 4500 | 2.8667 | 328 | 4401.87 | 731.59 | -457.15
| 4600 | 0.8667 | 328 | 4501.81 | 734.35 | -458.88
| 4643.33 | 0 | 0 | 4545.14 | 734.63 | -459.05
| 4700 | 0 | 0 | 4601.81 | 734.63 | -459.05
| 4800 | 0 | 0 | 4701.81 | 734.63 | -459.05
| 4900 | 0 | 0 | 4801.81 | 734.63 | -459.05
| 5000 | 0 | 0 | 4901.81 | 734.63 | -459.05
| 5100 | 0 | 0 | 5001.81 | 734.63 | -459.05
| 5200 | 0 | 0 | 5101.81 | 734.63 | -459.05
| 5300 | 0 | 0 | 5201.81 | 734.63 | -459.05
| 5400 | 0 | 0 | 5301.81 | 734.63 | -459.05
| 5500 | 0 | 0 | 5401.81 | 734.63 | -459.05
| 5600 | 0 | 0 | 5501.81 | 734.63 | -459.05
| 5700 | 0 | 0 | 5601.81 | 734.63 | -459.05
| 5800 | 0 | 0 | 5701.81 | 734.63 | -459.05
| 5900 | 0 | 0 | 5801.81 | 734.63 | -459.05
| 6000 | 0 | 0 | 5901.81 | 734.63 | -459.05
| 6100 | 0 | 0 | 6001.81 | 734.63 | -459.05
| 6200 | 0 | 0 | 6101.81 | 734.63 | -459.05
| 6300 | 0 | 0 | 6201.81 | 734.63 | -459.05
| 6400 | 0 | 0 | 6301.81 | 734.63 | -459.05
| 6500 | 0 | 0 | 6401.81 | 734.63 | -459.05
| 6510.24 | 0 | 0 | 6412.05 | 734.63 | -459.05
| 6550 | 3.9757 | 179.8306 | 6451.78 | 733.25 | -459.05
| 6600 | 8.9757 | 179.8306 | 6501.44 | 727.62 | -459.03
| 6650 | 13.9757 | 179.8306 | 6550.43 | 717.67 | -459
| 6700 | 18.9757 | 179.8306 | 6598.36 | 703.5 | -458.96
| 6750 | 23.9757 | 179.8306 | 6644.88 | 685.2 | -458.9
| 6800 | 28.9757 | 179.8306 | 6689.62 | 662.91 | -458.84
| 6850 | 33.9757 | 179.8306 | 6732.25 | 636.81 | -458.76
| 6900 | 38.9757 | 179.8306 | 6772.44 | 607.1 | -458.67
| 6950 | 43.9757 | 179.8306 | 6809.89 | 574 | -458.57
| 7000 | 48.9757 | 179.8306 | 6844.31 | 537.75 | -458.47
| 7050 | 53.9757 | 179.8306 | 6875.44 | 498.65 | -458.35
| 7100 | 58.9757 | 179.8306 | 6903.05 | 456.98 | -458.23
| 7150 | 63.9757 | 179.8306 | 6926.92 | 413.06 | -458.1
| 7200 | 68.9757 | 179.8306 | 6946.87 | 367.23 | -457.96
| 7250 | 73.9757 | 179.8306 | 6962.75 | 319.84 | -457.82
| 7300 | 78.9757 | 179.8306 | 6974.44 | 271.24 | -457.68
| 7350 | 83.9757 | 179.8306 | 6981.85 | 221.81 | -457.53
| 7400 | 88.9757 | 179.8306 | 6984.92 | 171.92 | -457.39
| 7413.66 | 90.342 | 179.8306 | 6985 | 158.26 | -457.35
| 7500 | 90.342 | 179.8306 | 6984.49 | 71.92 | -457.09
| 7600 | 90.342 | 179.8306 | 6983.89 | -28.08 | -456.79
| 7700 | 90.342 | 179.8306 | 6983.29 | -128.07 | -456.5
| 7800 | 90.342 | 179.8306 | 6982.7 | -228.07 | -456.2
| 7900 | 90.342 | 179.8306 | 6982.1 | -328.07 | -455.91
| 8000 | 90.342 | 179.8306 | 6981.5 | -428.07 | -455.61
| 8100 | 90.342 | 179.8306 | 6980.91 | -528.06 | -455.32
| 8200 | 90.342 | 179.8306 | 6980.31 | -628.06 | -455.02
| 8300 | 90.342 | 179.8306 | 6979.71 | -728.06 | -454.73
| 8400 | 90.342 | 179.8306 | 6979.11 | -828.06 | -454.43
| 8500 | 90.342 | 179.8306 | 6978.52 | -928.06 | -454.13
| 8600 | 90.342 | 179.8306 | 6977.92 | -1028.05 | -453.84
| 8700 | 90.342 | 179.8306 | 6977.32 | -1128.05 | -453.54
| 8800 | 90.342 | 179.8306 | 6976.73 | -1228.05 | -453.25
| 8900 | 90.342 | 179.8306 | 6976.13 | -1328.05 | -452.95
| 9000 | 90.342 | 179.8306 | 6975.53 | -1428.04 | -452.66
| 9100 | 90.342 | 179.8306 | 6974.94 | -1528.04 | -452.36
| 9200 | 90.342 | 179.8306 | 6974.34 | -1628.04 | -452.07
| 9300 | 90.342 | 179.8306 | 6973.74 | -1728.04 | -451.77
| 9400 | 90.342 | 179.8306 | 6973.15 | -1828.04 | -451.47
| 9500 | 90.342 | 179.8306 | 6972.55 | -1928.03 | -451.18
| 9600 | 90.342 | 179.8306 | 6971.95 | -2028.03 | -450.88
| 9700 | 90.342 | 179.8306 | 6971.35 | -2128.03 | -450.59
| 9800 | 90.342 | 179.8306 | 6970.76 | -2228.03 | -450.29
| 9900 | 90.342 | 179.8306 | 6970.16 | -2328.02 | -450
| 10000 | 90.342 | 179.8306 | 6969.56 | -2428.02 | -449.7
| 10100 | 90.342 | 179.8306 | 6968.97 | -2528.02 | -449.41
| 10200 | 90.342 | 179.8306 | 6968.37 | -2628.02 | -449.11
| 10300 | 90.342 | 179.8306 | 6967.77 | -2728.02 | -448.81
| 10400 | 90.342 | 179.8306 | 6967.18 | -2828.01 | -448.52
| 10500 | 90.342 | 179.8306 | 6966.58 | -2928.01 | -448.22
| 10600 | 90.342 | 179.8306 | 6965.98 | -3028.01 | -447.93
| 10700 | 90.342 | 179.8306 | 6965.39 | -3128.01 | -447.63
| 10800 | 90.342 | 179.8306 | 6964.79 | -3228 | -447.34
| 10900 | 90.342 | 179.8306 | 6964.19 | -3328 | -447.04
| 11000 | 90.342 | 179.8306 | 6963.59 | -3428 | -446.75
| 11100 | 90.342 | 179.8306 | 6963 | -3528 | -446.45
| 11200 | 90.342 | 179.8306 | 6962.4 | -3628 | -446.15
| 11300 | 90.342 | 179.8306 | 6961.8 | -3727.99 | -445.86
| 11400 | 90.342 | 179.8306 | 6961.21 | -3827.99 | -445.56
| 11500 | 90.342 | 179.8306 | 6960.61 | -3927.99 | -445.27
| 11600 | 90.342 | 179.8306 | 6960.01 | -4027.99 | -444.97
| 11700 | 90.342 | 179.8306 | 6959.42 | -4127.98 | -444.68
| 11800 | 90.342 | 179.8306 | 6958.82 | -4227.98 | -444.38
| 11900 | 90.342 | 179.8306 | 6958.22 | -4327.98 | -444.09
| 12000 | 90.342 | 179.8306 | 6957.63 | -4427.98 | -443.79
| 12100 | 90.342 | 179.8306 | 6957.03 | -4527.98 | -443.49
| 12200 | 90.342 | 179.8306 | 6956.43 | -4627.97 | -443.2
| 12300 | 90.342 | 179.8306 | 6955.83 | -4727.97 | -442.9
| 12400 | 90.342 | 179.8306 | 6955.24 | -4827.97 | -442.61
| 12500 | 90.342 | 179.8306 | 6954.64 | -4927.97 | -442.31
| 12600 | 90.342 | 179.8306 | 6954.04 | -5027.96 | -442.02
| 12700 | 90.342 | 179.8306 | 6953.45 | -5127.96 | -441.72
| 12800 | 90.342 | 179.8306 | 6952.85 | -5227.96 | -441.43
| 12900 | 90.342 | 179.8306 | 6952.25 | -5327.96 | -441.13
| 13000 | 90.342 | 179.8306 | 6951.66 | -5427.96 | -440.83
| 13100 | 90.342 | 179.8306 | 6951.06 | -5527.95 | -440.54
| 13200 | 90.342 | 179.8306 | 6950.46 | -5627.95 | -440.24
| 13300 | 90.342 | 179.8306 | 6949.87 | -5727.95 | -439.95
| 13400 | 90.342 | 179.8306 | 6949.27 | -5827.95 | -439.65
| 13500 | 90.342 | 179.8306 | 6948.67 | -5927.94 | -439.36
| 13600 | 90.342 | 179.8306 | 6948.07 | -6027.94 | -439.06
| 13700 | 90.342 | 179.8306 | 6947.48 | -6127.94 | -438.77
| 13800 | 90.342 | 179.8306 | 6946.88 | -6227.94 | -438.47
| 13900 | 90.342 | 179.8306 | 6946.28 | -6327.94 | -438.17
| 14000 | 90.342 | 179.8306 | 6945.69 | -6427.93 | -437.88
| 14100 | 90.342 | 179.8306 | 6945.09 | -6527.93 | -437.58
| 14200 | 90.342 | 179.8306 | 6944.49 | -6627.93 | -437.29
| 14300 | 90.342 | 179.8306 | 6943.9 | -6727.93 | -436.99
| 14400 | 90.342 | 179.8306 | 6943.3 | -6827.92 | -436.7
| 14500 | 90.342 | 179.8306 | 6942.7 | -6927.92 | -436.4
| 14600 | 90.342 | 179.8306 | 6942.11 | -7027.92 | -436.11
| 14700 | 90.342 | 179.8306 | 6941.51 | -7127.92 | -435.81
| 14800 | 90.342 | 179.8306 | 6940.91 | -7227.92 | -435.51
| 14900 | 90.342 | 179.8306 | 6940.31 | -7327.91 | -435.22
| 15000 | 90.342 | 179.8306 | 6939.72 | -7427.91 | -434.92
| 15100 | 90.342 | 179.8306 | 6939.12 | -7527.91 | -434.63
| 15200 | 90.342 | 179.8306 | 6938.52 | -7627.91 | -434.33
| 15300 | 90.342 | 179.8306 | 6937.93 | -7727.9 | -434.04
| 15400 | 90.342 | 179.8306 | 6937.33 | -7827.9 | -433.74
| 15500 | 90.342 | 179.8306 | 6936.73 | -7927.9 | -433.44
| 15600 | 90.342 | 179.8306 | 6936.14 | -8027.9 | -433.15
| 15622.8 | 90.342 | 179.8306 | 6936 | -8050.69 | -433.08

## Lookup (hidden)
North Reference | RetunValue | Grid Type | ReturnValue | Deviation Indicator | ReturnValue
| 2 |  | 0 |  | 4
True |  | SPCS-Colorado Central-NAD27 |  | Directional
Grid |  | SPCS-Colorado Central-NAD83 |  | High Angle
|  | SPCS-Colorado North-NAD27 |  | Horizontal
SPCS-Colorado North-NAD83
SPCS-Colorado South-NAD27
SPCS-Colorado South-NAD83
UTM-Zone 12 NAD27
UTM-Zone 12 NAD83
UTM-Zone 13 NAD27
UTM-Zone 13 NAD83