## Data
Header Information | measured depth (ft) | inclination (°) | azimuth (°) | true vertical depth (ft) | northing +N/-S (ft) | easting +E/-W (ft)
Operator Name | 0 | 0 | 0 | 0 | 0 | 0
Kerr-Mcgee | 100 | 0 | 0 | 100 | 0 | 0
Operator Number | 200 | 0 | 0 | 200 | 0 | 0
47120 | 250 | 0 | 0 | 250 | 0 | 0
Well Name and Number | 300 | 0.75 | 28 | 300 | 0.29 | 0.15
GUEST 28N-25HZ | 400 | 2.25 | 28 | 399.96 | 2.6 | 1.38
API Number (if available) | 500 | 3.75 | 28 | 499.82 | 7.22 | 3.84
| 600 | 5.25 | 28 | 599.51 | 14.15 | 7.52
Location: QQ SEC TWP RGE | 700 | 6.75 | 28 | 698.96 | 23.38 | 12.43
NESW Sec 13-T2N-R65W | 800 | 8.25 | 28 | 798.1 | 34.9 | 18.56
Citing Type: Planned or Actual | 900 | 9.75 | 28 | 896.87 | 48.71 | 25.9
Planned | 1000 | 11.25 | 28 | 995.19 | 64.8 | 34.46
Deviation Indicator | 1100 | 12.75 | 28 | 1093 | 83.16 | 44.22
Horizontal | 1116.67 | 13 | 28 | 1109.25 | 86.44 | 45.96
North Reference | 1200 | 13 | 28 | 1190.45 | 102.99 | 54.76
True | 1300 | 13 | 28 | 1287.88 | 122.85 | 65.32
Grid Type | 1400 | 13 | 28 | 1385.32 | 142.72 | 75.88
#VALUE! | 1500 | 13 | 28 | 1482.76 | 162.58 | 86.44
| 1600 | 13 | 28 | 1580.2 | 182.44 | 97
| 1700 | 13 | 28 | 1677.63 | 202.3 | 107.57
| 1800 | 13 | 28 | 1775.07 | 222.16 | 118.13
| 1900 | 13 | 28 | 1872.51 | 242.03 | 128.69
| 2000 | 13 | 28 | 1969.94 | 261.89 | 139.25
| 2100 | 13 | 28 | 2067.38 | 281.75 | 149.81
| 2200 | 13 | 28 | 2164.82 | 301.61 | 160.37
| 2300 | 13 | 28 | 2262.25 | 321.47 | 170.93
| 2400 | 13 | 28 | 2359.69 | 341.34 | 181.49
| 2500 | 13 | 28 | 2457.13 | 361.2 | 192.05
| 2600 | 13 | 28 | 2554.57 | 381.06 | 202.61
| 2700 | 13 | 28 | 2652 | 400.92 | 213.17
| 2800 | 13 | 28 | 2749.44 | 420.78 | 223.73
| 2900 | 13 | 28 | 2846.88 | 440.65 | 234.3
| 3000 | 13 | 28 | 2944.31 | 460.51 | 244.86
| 3100 | 13 | 28 | 3041.75 | 480.37 | 255.42
| 3200 | 13 | 28 | 3139.19 | 500.23 | 265.98
| 3300 | 13 | 28 | 3236.62 | 520.09 | 276.54
| 3400 | 13 | 28 | 3334.06 | 539.96 | 287.1
| 3500 | 13 | 28 | 3431.5 | 559.82 | 297.66
| 3600 | 13 | 28 | 3528.94 | 579.68 | 308.22
| 3700 | 13 | 28 | 3626.37 | 599.54 | 318.78
| 3800 | 13 | 28 | 3723.81 | 619.4 | 329.34
| 3900 | 13 | 28 | 3821.25 | 639.27 | 339.9
| 3994.67 | 13 | 28 | 3913.49 | 658.07 | 349.9
| 4000 | 12.8933 | 28 | 3918.68 | 659.12 | 350.46
| 4100 | 10.8933 | 28 | 4016.53 | 677.32 | 360.14
| 4200 | 8.8933 | 28 | 4115.04 | 692.49 | 368.2
| 4300 | 6.8933 | 28 | 4214.09 | 704.61 | 374.65
| 4400 | 4.8933 | 28 | 4313.55 | 713.68 | 379.47
| 4500 | 2.8933 | 28 | 4413.32 | 719.67 | 382.66
| 4600 | 0.8933 | 28 | 4513.26 | 722.59 | 384.21
| 4644.67 | 0 | 0 | 4557.92 | 722.9 | 384.37
| 4700 | 0 | 0 | 4613.26 | 722.9 | 384.37
| 4800 | 0 | 0 | 4713.26 | 722.9 | 384.37
| 4900 | 0 | 0 | 4813.26 | 722.9 | 384.37
| 5000 | 0 | 0 | 4913.26 | 722.9 | 384.37
| 5100 | 0 | 0 | 5013.26 | 722.9 | 384.37
| 5200 | 0 | 0 | 5113.26 | 722.9 | 384.37
| 5300 | 0 | 0 | 5213.26 | 722.9 | 384.37
| 5400 | 0 | 0 | 5313.26 | 722.9 | 384.37
| 5500 | 0 | 0 | 5413.26 | 722.9 | 384.37
| 5600 | 0 | 0 | 5513.26 | 722.9 | 384.37
| 5700 | 0 | 0 | 5613.26 | 722.9 | 384.37
| 5800 | 0 | 0 | 5713.26 | 722.9 | 384.37
| 5900 | 0 | 0 | 5813.26 | 722.9 | 384.37
| 6000 | 0 | 0 | 5913.26 | 722.9 | 384.37
| 6100 | 0 | 0 | 6013.26 | 722.9 | 384.37
| 6200 | 0 | 0 | 6113.26 | 722.9 | 384.37
| 6300 | 0 | 0 | 6213.26 | 722.9 | 384.37
| 6400 | 0 | 0 | 6313.26 | 722.9 | 384.37
| 6423.79 | 0 | 0 | 6337.04 | 722.9 | 384.37
| 6450 | 2.6213 | 180.3756 | 6363.25 | 722.3 | 384.37
| 6500 | 7.6213 | 180.3756 | 6413.03 | 717.84 | 384.34
| 6550 | 12.6213 | 180.3756 | 6462.24 | 709.05 | 384.28
| 6600 | 17.6213 | 180.3756 | 6510.49 | 696.01 | 384.2
| 6650 | 22.6213 | 180.3756 | 6557.43 | 678.82 | 384.08
| 6700 | 27.6213 | 180.3756 | 6602.68 | 657.6 | 383.94
| 6750 | 32.6213 | 180.3756 | 6645.92 | 632.52 | 383.78
| 6800 | 37.6213 | 180.3756 | 6686.8 | 603.76 | 383.59
| 6850 | 42.6213 | 180.3756 | 6725.02 | 571.55 | 383.38
| 6900 | 47.6213 | 180.3756 | 6760.29 | 536.13 | 383.15
| 6950 | 52.6213 | 180.3756 | 6792.34 | 497.78 | 382.9
| 7000 | 57.6213 | 180.3756 | 6820.92 | 456.77 | 382.63
| 7050 | 62.6213 | 180.3756 | 6845.82 | 413.43 | 382.34
| 7100 | 67.6213 | 180.3756 | 6866.85 | 368.09 | 382.05
| 7150 | 72.6213 | 180.3756 | 6883.85 | 321.08 | 381.74
| 7200 | 77.6213 | 180.3756 | 6896.68 | 272.78 | 381.42
| 7250 | 82.6213 | 180.3756 | 6905.26 | 223.53 | 381.1
| 7300 | 87.6213 | 180.3756 | 6909.51 | 173.73 | 380.77
| 7321.27 | 89.7487 | 180.3756 | 6910 | 152.47 | 380.63
| 7400 | 89.7487 | 180.3756 | 6910.34 | 73.74 | 380.12
| 7500 | 89.7487 | 180.3756 | 6910.78 | -26.26 | 379.46
| 7600 | 89.7487 | 180.3756 | 6911.22 | -126.25 | 378.8
| 7700 | 89.7487 | 180.3756 | 6911.66 | -226.25 | 378.15
| 7800 | 89.7487 | 180.3756 | 6912.1 | -326.25 | 377.49
| 7900 | 89.7487 | 180.3756 | 6912.53 | -426.24 | 376.84
| 8000 | 89.7487 | 180.3756 | 6912.97 | -526.24 | 376.18
| 8100 | 89.7487 | 180.3756 | 6913.41 | -626.24 | 375.53
| 8200 | 89.7487 | 180.3756 | 6913.85 | -726.23 | 374.87
| 8300 | 89.7487 | 180.3756 | 6914.29 | -826.23 | 374.22
| 8400 | 89.7487 | 180.3756 | 6914.73 | -926.23 | 373.56
| 8500 | 89.7487 | 180.3756 | 6915.17 | -1026.22 | 372.9
| 8600 | 89.7487 | 180.3756 | 6915.61 | -1126.22 | 372.25
| 8700 | 89.7487 | 180.3756 | 6916.04 | -1226.22 | 371.59
| 8800 | 89.7487 | 180.3756 | 6916.48 | -1326.21 | 370.94
| 8900 | 89.7487 | 180.3756 | 6916.92 | -1426.21 | 370.28
| 9000 | 89.7487 | 180.3756 | 6917.36 | -1526.21 | 369.63
| 9100 | 89.7487 | 180.3756 | 6917.8 | -1626.21 | 368.97
| 9200 | 89.7487 | 180.3756 | 6918.24 | -1726.2 | 368.32
| 9300 | 89.7487 | 180.3756 | 6918.68 | -1826.2 | 367.66
| 9400 | 89.7487 | 180.3756 | 6919.11 | -1926.2 | 367
| 9500 | 89.7487 | 180.3756 | 6919.55 | -2026.19 | 366.35
| 9600 | 89.7487 | 180.3756 | 6919.99 | -2126.19 | 365.69
| 9700 | 89.7487 | 180.3756 | 6920.43 | -2226.19 | 365.04
| 9800 | 89.7487 | 180.3756 | 6920.87 | -2326.18 | 364.38
| 9900 | 89.7487 | 180.3756 | 6921.31 | -2426.18 | 363.73
| 10000 | 89.7487 | 180.3756 | 6921.75 | -2526.18 | 363.07
| 10100 | 89.7487 | 180.3756 | 6922.18 | -2626.17 | 362.42
| 10200 | 89.7487 | 180.3756 | 6922.62 | -2726.17 | 361.76
| 10300 | 89.7487 | 180.3756 | 6923.06 | -2826.17 | 361.1
| 10400 | 89.7487 | 180.3756 | 6923.5 | -2926.17 | 360.45
| 10500 | 89.7487 | 180.3756 | 6923.94 | -3026.16 | 359.79
| 10600 | 89.7487 | 180.3756 | 6924.38 | -3126.16 | 359.14
| 10700 | 89.7487 | 180.3756 | 6924.82 | -3226.16 | 358.48
| 10800 | 89.7487 | 180.3756 | 6925.26 | -3326.15 | 357.83
| 10900 | 89.7487 | 180.3756 | 6925.69 | -3426.15 | 357.17
| 11000 | 89.7487 | 180.3756 | 6926.13 | -3526.15 | 356.51
| 11100 | 89.7487 | 180.3756 | 6926.57 | -3626.14 | 355.86
| 11200 | 89.7487 | 180.3756 | 6927.01 | -3726.14 | 355.2
| 11300 | 89.7487 | 180.3756 | 6927.45 | -3826.14 | 354.55
| 11400 | 89.7487 | 180.3756 | 6927.89 | -3926.13 | 353.89
| 11500 | 89.7487 | 180.3756 | 6928.33 | -4026.13 | 353.24
| 11600 | 89.7487 | 180.3756 | 6928.76 | -4126.13 | 352.58
| 11700 | 89.7487 | 180.3756 | 6929.2 | -4226.12 | 351.93
| 11800 | 89.7487 | 180.3756 | 6929.64 | -4326.12 | 351.27
| 11900 | 89.7487 | 180.3756 | 6930.08 | -4426.12 | 350.61
| 12000 | 89.7487 | 180.3756 | 6930.52 | -4526.12 | 349.96
| 12100 | 89.7487 | 180.3756 | 6930.96 | -4626.11 | 349.3
| 12200 | 89.7487 | 180.3756 | 6931.4 | -4726.11 | 348.65
| 12300 | 89.7487 | 180.3756 | 6931.83 | -4826.11 | 347.99
| 12400 | 89.7487 | 180.3756 | 6932.27 | -4926.1 | 347.34
| 12500 | 89.7487 | 180.3756 | 6932.71 | -5026.1 | 346.68
| 12600 | 89.7487 | 180.3756 | 6933.15 | -5126.1 | 346.03
| 12700 | 89.7487 | 180.3756 | 6933.59 | -5226.09 | 345.37
| 12800 | 89.7487 | 180.3756 | 6934.03 | -5326.09 | 344.71
| 12900 | 89.7487 | 180.3756 | 6934.47 | -5426.09 | 344.06
| 13000 | 89.7487 | 180.3756 | 6934.91 | -5526.08 | 343.4
| 13100 | 89.7487 | 180.3756 | 6935.34 | -5626.08 | 342.75
| 13200 | 89.7487 | 180.3756 | 6935.78 | -5726.08 | 342.09
| 13300 | 89.7487 | 180.3756 | 6936.22 | -5826.07 | 341.44
| 13400 | 89.7487 | 180.3756 | 6936.66 | -5926.07 | 340.78
| 13500 | 89.7487 | 180.3756 | 6937.1 | -6026.07 | 340.13
| 13600 | 89.7487 | 180.3756 | 6937.54 | -6126.07 | 339.47
| 13700 | 89.7487 | 180.3756 | 6937.98 | -6226.06 | 338.81
| 13800 | 89.7487 | 180.3756 | 6938.41 | -6326.06 | 338.16
| 13900 | 89.7487 | 180.3756 | 6938.85 | -6426.06 | 337.5
| 14000 | 89.7487 | 180.3756 | 6939.29 | -6526.05 | 336.85
| 14100 | 89.7487 | 180.3756 | 6939.73 | -6626.05 | 336.19
| 14200 | 89.7487 | 180.3756 | 6940.17 | -6726.05 | 335.54
| 14300 | 89.7487 | 180.3756 | 6940.61 | -6826.04 | 334.88
| 14400 | 89.7487 | 180.3756 | 6941.05 | -6926.04 | 334.23
| 14500 | 89.7487 | 180.3756 | 6941.48 | -7026.04 | 333.57
| 14600 | 89.7487 | 180.3756 | 6941.92 | -7126.03 | 332.91
| 14700 | 89.7487 | 180.3756 | 6942.36 | -7226.03 | 332.26
| 14800 | 89.7487 | 180.3756 | 6942.8 | -7326.03 | 331.6
| 14900 | 89.7487 | 180.3756 | 6943.24 | -7426.03 | 330.95
| 15000 | 89.7487 | 180.3756 | 6943.68 | -7526.02 | 330.29
| 15100 | 89.7487 | 180.3756 | 6944.12 | -7626.02 | 329.64
| 15200 | 89.7487 | 180.3756 | 6944.56 | -7726.02 | 328.98
| 15300 | 89.7487 | 180.3756 | 6944.99 | -7826.01 | 328.33
| 15400 | 89.7487 | 180.3756 | 6945.43 | -7926.01 | 327.67
| 15500 | 89.7487 | 180.3756 | 6945.87 | -8026.01 | 327.01
| 15529.43 | 89.7487 | 180.3756 | 6946 | -8055.43 | 326.82

## Lookup (hidden)
North Reference | RetunValue | Grid Type | ReturnValue | Deviation Indicator | ReturnValue
| 2 |  | 0 |  | 4
True |  | SPCS-Colorado Central-NAD27 |  | Directional
Grid |  | SPCS-Colorado Central-NAD83 |  | High Angle
|  | SPCS-Colorado North-NAD27 |  | Horizontal
SPCS-Colorado North-NAD83
SPCS-Colorado South-NAD27
SPCS-Colorado South-NAD83
UTM-Zone 12 NAD27
UTM-Zone 12 NAD83
UTM-Zone 13 NAD27
UTM-Zone 13 NAD83