## Data
Header Information | measured depth (ft) | inclination (°) | azimuth (°) | true vertical depth (ft) | northing +N/-S (ft) | easting +E/-W (ft)
Operator Name | 0 | 0 | 0 | 0 | 0 | 0
Kerr-Mcgee | 100 | 0 | 0 | 100 | 0 | 0
Operator Number | 200 | 0 | 0 | 200 | 0 | 0
47120 | 250 | 0 | 0 | 250 | 0 | 0
Well Name and Number | 300 | 0.75 | 357 | 300 | 0.33 | -0.02
GUEST 3C-25HZ | 400 | 2.25 | 357 | 399.96 | 2.94 | -0.15
API Number (if available) | 500 | 3.75 | 357 | 499.82 | 8.17 | -0.43
| 600 | 5.25 | 357 | 599.51 | 16 | -0.84
Location: QQ SEC TWP RGE | 700 | 6.75 | 357 | 698.96 | 26.44 | -1.39
NESW Sec 13-T2N-R65W | 800 | 8.25 | 357 | 798.1 | 39.47 | -2.07
Citing Type: Planned or Actual | 900 | 9.75 | 357 | 896.87 | 55.1 | -2.89
Planned | 1000 | 11.25 | 357 | 995.19 | 73.29 | -3.84
Deviation Indicator | 1050 | 12 | 357 | 1044.16 | 83.36 | -4.37
Horizontal | 1100 | 12 | 357 | 1093.07 | 93.74 | -4.91
North Reference | 1200 | 12 | 357 | 1190.89 | 114.5 | -6
True | 1300 | 12 | 357 | 1288.7 | 135.26 | -7.09
Grid Type | 1400 | 12 | 357 | 1386.52 | 156.02 | -8.18
#VALUE! | 1500 | 12 | 357 | 1484.33 | 176.79 | -9.27
| 1600 | 12 | 357 | 1582.15 | 197.55 | -10.35
| 1700 | 12 | 357 | 1679.96 | 218.31 | -11.44
| 1800 | 12 | 357 | 1777.77 | 239.08 | -12.53
| 1900 | 12 | 357 | 1875.59 | 259.84 | -13.62
| 2000 | 12 | 357 | 1973.4 | 280.6 | -14.71
| 2100 | 12 | 357 | 2071.22 | 301.36 | -15.79
| 2200 | 12 | 357 | 2169.03 | 322.13 | -16.88
| 2300 | 12 | 357 | 2266.85 | 342.89 | -17.97
| 2400 | 12 | 357 | 2364.66 | 363.65 | -19.06
| 2500 | 12 | 357 | 2462.48 | 384.41 | -20.15
| 2600 | 12 | 357 | 2560.29 | 405.18 | -21.23
| 2700 | 12 | 357 | 2658.11 | 425.94 | -22.32
| 2800 | 12 | 357 | 2755.92 | 446.7 | -23.41
| 2900 | 12 | 357 | 2853.74 | 467.47 | -24.5
| 3000 | 12 | 357 | 2951.55 | 488.23 | -25.59
| 3100 | 12 | 357 | 3049.37 | 508.99 | -26.68
| 3200 | 12 | 357 | 3147.18 | 529.75 | -27.76
| 3300 | 12 | 357 | 3245 | 550.52 | -28.85
| 3400 | 12 | 357 | 3342.81 | 571.28 | -29.94
| 3500 | 12 | 357 | 3440.63 | 592.04 | -31.03
| 3600 | 12 | 357 | 3538.44 | 612.8 | -32.12
| 3700 | 12 | 357 | 3636.26 | 633.57 | -33.2
| 3800 | 12 | 357 | 3734.07 | 654.33 | -34.29
| 3858 | 12 | 357 | 3790.8 | 666.37 | -34.92
| 3900 | 11.16 | 357 | 3831.95 | 674.79 | -35.36
| 4000 | 9.16 | 357 | 3930.37 | 692.41 | -36.29
| 4100 | 7.16 | 357 | 4029.36 | 706.58 | -37.03
| 4200 | 5.16 | 357 | 4128.77 | 717.29 | -37.59
| 4300 | 3.16 | 357 | 4228.51 | 724.54 | -37.97
| 4400 | 1.16 | 357 | 4328.43 | 728.3 | -38.17
| 4458 | 0 | 0 | 4386.43 | 728.89 | -38.2
| 4500 | 0 | 0 | 4428.43 | 728.89 | -38.2
| 4600 | 0 | 0 | 4528.43 | 728.89 | -38.2
| 4700 | 0 | 0 | 4628.43 | 728.89 | -38.2
| 4800 | 0 | 0 | 4728.43 | 728.89 | -38.2
| 4900 | 0 | 0 | 4828.43 | 728.89 | -38.2
| 5000 | 0 | 0 | 4928.43 | 728.89 | -38.2
| 5100 | 0 | 0 | 5028.43 | 728.89 | -38.2
| 5200 | 0 | 0 | 5128.43 | 728.89 | -38.2
| 5300 | 0 | 0 | 5228.43 | 728.89 | -38.2
| 5400 | 0 | 0 | 5328.43 | 728.89 | -38.2
| 5500 | 0 | 0 | 5428.43 | 728.89 | -38.2
| 5600 | 0 | 0 | 5528.43 | 728.89 | -38.2
| 5700 | 0 | 0 | 5628.43 | 728.89 | -38.2
| 5800 | 0 | 0 | 5728.43 | 728.89 | -38.2
| 5900 | 0 | 0 | 5828.43 | 728.89 | -38.2
| 6000 | 0 | 0 | 5928.43 | 728.89 | -38.2
| 6100 | 0 | 0 | 6028.43 | 728.89 | -38.2
| 6200 | 0 | 0 | 6128.43 | 728.89 | -38.2
| 6300 | 0 | 0 | 6228.43 | 728.89 | -38.2
| 6400 | 0 | 0 | 6328.43 | 728.89 | -38.2
| 6500 | 0 | 0 | 6428.43 | 728.89 | -38.2
| 6600 | 0 | 0 | 6528.43 | 728.89 | -38.2
| 6616.62 | 0 | 0 | 6545.05 | 728.89 | -38.2
| 6650 | 3.338 | 180.1018 | 6578.41 | 727.92 | -38.2
| 6700 | 8.338 | 180.1018 | 6628.13 | 722.83 | -38.21
| 6750 | 13.338 | 180.1018 | 6677.22 | 713.43 | -38.23
| 6800 | 18.338 | 180.1018 | 6725.31 | 699.79 | -38.25
| 6850 | 23.338 | 180.1018 | 6772.03 | 682.01 | -38.28
| 6900 | 28.338 | 180.1018 | 6817.01 | 660.23 | -38.32
| 6950 | 33.338 | 180.1018 | 6859.93 | 634.6 | -38.37
| 7000 | 38.338 | 180.1018 | 6900.45 | 605.34 | -38.42
| 7050 | 43.338 | 180.1018 | 6938.27 | 572.65 | -38.48
| 7100 | 48.338 | 180.1018 | 6973.09 | 536.8 | -38.54
| 7150 | 53.338 | 180.1018 | 7004.66 | 498.04 | -38.61
| 7200 | 58.338 | 180.1018 | 7032.72 | 456.68 | -38.68
| 7250 | 63.338 | 180.1018 | 7057.08 | 413.03 | -38.76
| 7300 | 68.338 | 180.1018 | 7077.54 | 367.43 | -38.84
| 7350 | 73.338 | 180.1018 | 7093.95 | 320.21 | -38.93
| 7400 | 78.338 | 180.1018 | 7106.18 | 271.75 | -39.01
| 7450 | 83.338 | 180.1018 | 7114.13 | 222.4 | -39.1
| 7500 | 88.338 | 180.1018 | 7117.76 | 172.55 | -39.19
| 7514.58 | 89.796 | 180.1018 | 7118 | 157.97 | -39.21
| 7600 | 89.796 | 180.1018 | 7118.3 | 72.55 | -39.37
| 7700 | 89.796 | 180.1018 | 7118.66 | -27.45 | -39.54
| 7800 | 89.796 | 180.1018 | 7119.02 | -127.45 | -39.72
| 7900 | 89.796 | 180.1018 | 7119.37 | -227.45 | -39.9
| 8000 | 89.796 | 180.1018 | 7119.73 | -327.44 | -40.08
| 8100 | 89.796 | 180.1018 | 7120.08 | -427.44 | -40.25
| 8200 | 89.796 | 180.1018 | 7120.44 | -527.44 | -40.43
| 8300 | 89.796 | 180.1018 | 7120.8 | -627.44 | -40.61
| 8400 | 89.796 | 180.1018 | 7121.15 | -727.44 | -40.79
| 8500 | 89.796 | 180.1018 | 7121.51 | -827.44 | -40.97
| 8600 | 89.796 | 180.1018 | 7121.87 | -927.44 | -41.14
| 8700 | 89.796 | 180.1018 | 7122.22 | -1027.44 | -41.32
| 8800 | 89.796 | 180.1018 | 7122.58 | -1127.44 | -41.5
| 8900 | 89.796 | 180.1018 | 7122.93 | -1227.44 | -41.68
| 9000 | 89.796 | 180.1018 | 7123.29 | -1327.44 | -41.85
| 9100 | 89.796 | 180.1018 | 7123.65 | -1427.44 | -42.03
| 9200 | 89.796 | 180.1018 | 7124 | -1527.44 | -42.21
| 9300 | 89.796 | 180.1018 | 7124.36 | -1627.43 | -42.39
| 9400 | 89.796 | 180.1018 | 7124.71 | -1727.43 | -42.57
| 9500 | 89.796 | 180.1018 | 7125.07 | -1827.43 | -42.74
| 9600 | 89.796 | 180.1018 | 7125.43 | -1927.43 | -42.92
| 9700 | 89.796 | 180.1018 | 7125.78 | -2027.43 | -43.1
| 9800 | 89.796 | 180.1018 | 7126.14 | -2127.43 | -43.28
| 9900 | 89.796 | 180.1018 | 7126.49 | -2227.43 | -43.45
| 10000 | 89.796 | 180.1018 | 7126.85 | -2327.43 | -43.63
| 10100 | 89.796 | 180.1018 | 7127.21 | -2427.43 | -43.81
| 10200 | 89.796 | 180.1018 | 7127.56 | -2527.43 | -43.99
| 10300 | 89.796 | 180.1018 | 7127.92 | -2627.43 | -44.17
| 10400 | 89.796 | 180.1018 | 7128.27 | -2727.43 | -44.34
| 10500 | 89.796 | 180.1018 | 7128.63 | -2827.42 | -44.52
| 10600 | 89.796 | 180.1018 | 7128.99 | -2927.42 | -44.7
| 10700 | 89.796 | 180.1018 | 7129.34 | -3027.42 | -44.88
| 10800 | 89.796 | 180.1018 | 7129.7 | -3127.42 | -45.05
| 10900 | 89.796 | 180.1018 | 7130.06 | -3227.42 | -45.23
| 11000 | 89.796 | 180.1018 | 7130.41 | -3327.42 | -45.41
| 11100 | 89.796 | 180.1018 | 7130.77 | -3427.42 | -45.59
| 11200 | 89.796 | 180.1018 | 7131.12 | -3527.42 | -45.77
| 11300 | 89.796 | 180.1018 | 7131.48 | -3627.42 | -45.94
| 11400 | 89.796 | 180.1018 | 7131.84 | -3727.42 | -46.12
| 11500 | 89.796 | 180.1018 | 7132.19 | -3827.42 | -46.3
| 11600 | 89.796 | 180.1018 | 7132.55 | -3927.42 | -46.48
| 11700 | 89.796 | 180.1018 | 7132.9 | -4027.42 | -46.65
| 11800 | 89.796 | 180.1018 | 7133.26 | -4127.41 | -46.83
| 11900 | 89.796 | 180.1018 | 7133.62 | -4227.41 | -47.01
| 12000 | 89.796 | 180.1018 | 7133.97 | -4327.41 | -47.19
| 12100 | 89.796 | 180.1018 | 7134.33 | -4427.41 | -47.36
| 12200 | 89.796 | 180.1018 | 7134.68 | -4527.41 | -47.54
| 12300 | 89.796 | 180.1018 | 7135.04 | -4627.41 | -47.72
| 12400 | 89.796 | 180.1018 | 7135.4 | -4727.41 | -47.9
| 12500 | 89.796 | 180.1018 | 7135.75 | -4827.41 | -48.08
| 12600 | 89.796 | 180.1018 | 7136.11 | -4927.41 | -48.25
| 12700 | 89.796 | 180.1018 | 7136.46 | -5027.41 | -48.43
| 12800 | 89.796 | 180.1018 | 7136.82 | -5127.41 | -48.61
| 12900 | 89.796 | 180.1018 | 7137.18 | -5227.41 | -48.79
| 13000 | 89.796 | 180.1018 | 7137.53 | -5327.41 | -48.96
| 13100 | 89.796 | 180.1018 | 7137.89 | -5427.4 | -49.14
| 13200 | 89.796 | 180.1018 | 7138.25 | -5527.4 | -49.32
| 13300 | 89.796 | 180.1018 | 7138.6 | -5627.4 | -49.5
| 13400 | 89.796 | 180.1018 | 7138.96 | -5727.4 | -49.68
| 13500 | 89.796 | 180.1018 | 7139.31 | -5827.4 | -49.85
| 13600 | 89.796 | 180.1018 | 7139.67 | -5927.4 | -50.03
| 13700 | 89.796 | 180.1018 | 7140.03 | -6027.4 | -50.21
| 13800 | 89.796 | 180.1018 | 7140.38 | -6127.4 | -50.39
| 13900 | 89.796 | 180.1018 | 7140.74 | -6227.4 | -50.56
| 14000 | 89.796 | 180.1018 | 7141.09 | -6327.4 | -50.74
| 14100 | 89.796 | 180.1018 | 7141.45 | -6427.4 | -50.92
| 14200 | 89.796 | 180.1018 | 7141.81 | -6527.4 | -51.1
| 14300 | 89.796 | 180.1018 | 7142.16 | -6627.39 | -51.28
| 14400 | 89.796 | 180.1018 | 7142.52 | -6727.39 | -51.45
| 14500 | 89.796 | 180.1018 | 7142.87 | -6827.39 | -51.63
| 14600 | 89.796 | 180.1018 | 7143.23 | -6927.39 | -51.81
| 14700 | 89.796 | 180.1018 | 7143.59 | -7027.39 | -51.99
| 14800 | 89.796 | 180.1018 | 7143.94 | -7127.39 | -52.16
| 14900 | 89.796 | 180.1018 | 7144.3 | -7227.39 | -52.34
| 15000 | 89.796 | 180.1018 | 7144.66 | -7327.39 | -52.52
| 15100 | 89.796 | 180.1018 | 7145.01 | -7427.39 | -52.7
| 15200 | 89.796 | 180.1018 | 7145.37 | -7527.39 | -52.88
| 15300 | 89.796 | 180.1018 | 7145.72 | -7627.39 | -53.05
| 15400 | 89.796 | 180.1018 | 7146.08 | -7727.39 | -53.23
| 15500 | 89.796 | 180.1018 | 7146.44 | -7827.39 | -53.41
| 15600 | 89.796 | 180.1018 | 7146.79 | -7927.38 | -53.59
| 15658.5 | 89.796 | 180.1018 | 7147 | -7985.88 | -53.69

## Lookup (hidden)
North Reference | RetunValue | Grid Type | ReturnValue | Deviation Indicator | ReturnValue
| 2 |  | 0 |  | 4
True |  | SPCS-Colorado Central-NAD27 |  | Directional
Grid |  | SPCS-Colorado Central-NAD83 |  | High Angle
|  | SPCS-Colorado North-NAD27 |  | Horizontal
SPCS-Colorado North-NAD83
SPCS-Colorado South-NAD27
SPCS-Colorado South-NAD83
UTM-Zone 12 NAD27
UTM-Zone 12 NAD83
UTM-Zone 13 NAD27
UTM-Zone 13 NAD83