## Data
Header Information | measured depth (ft) | inclination (°) | azimuth (°) | true vertical depth (ft) | northing +N/-S (ft) | easting +E/-W (ft)
Operator Name | 0 | 0 | 0 | 0 | 0 | 0
Ward Petroleum | 22 | 0 | 0 | 22 | 0 | 0
Operator Number | 100 | 0 | 0 | 100 | 0 | 0
10359 | 200 | 0 | 0 | 200 | 0 | 0
Well Name and Number | 300 | 0 | 0 | 300 | 0 | 0
Anderson 19-1-8HC | 400 | 0 | 0 | 400 | 0 | 0
API Number (if available) | 500 | 0 | 0 | 500 | 0 | 0
| 600 | 0 | 0 | 600 | 0 | 0
Location: QQ SEC TWP RGE | 700 | 0 | 0 | 700 | 0 | 0
SWSW Sec 18-T1S-R66W | 800 | 0 | 0 | 800 | 0 | 0
Citing Type: Planned or Actual | 900 | 0 | 0 | 900 | 0 | 0
Planned | 1000 | 0 | 0 | 1000 | 0 | 0
Deviation Indicator | 1100 | 0 | 0 | 1100 | 0 | 0
Horizontal | 1200 | 0 | 0 | 1200 | 0 | 0
North Reference | 1300 | 0 | 0 | 1300 | 0 | 0
Grid | 1328 | 0 | 0 | 1328 | 0 | 0
Grid Type | 1350 | 0 | 0 | 1350 | 0 | 0
SPCS-Colorado North-NAD83 | 1428 | 1.56 | 126.49 | 1427.99 | -0.63 | 0.85
| 1528 | 3.56 | 126.49 | 1527.89 | -3.29 | 4.44
| 1628 | 5.56 | 126.49 | 1627.56 | -8.01 | 10.84
| 1728 | 7.56 | 126.49 | 1726.9 | -14.81 | 20.02
| 1828 | 9.56 | 126.49 | 1825.79 | -23.66 | 31.99
| 1928 | 11.56 | 126.49 | 1924.09 | -34.56 | 46.72
| 1971.25 | 12.43 | 126.49 | 1966.4 | -39.9 | 53.95
| 2000 | 12.43 | 126.49 | 1994.47 | -43.58 | 58.92
| 2100 | 12.43 | 126.49 | 2092.13 | -56.37 | 76.22
| 2200 | 12.43 | 126.49 | 2189.78 | -69.17 | 93.52
| 2300 | 12.43 | 126.49 | 2287.44 | -81.96 | 110.82
| 2400 | 12.43 | 126.49 | 2385.1 | -94.76 | 128.11
| 2500 | 12.43 | 126.49 | 2482.76 | -107.55 | 145.41
| 2600 | 12.43 | 126.49 | 2580.42 | -120.35 | 162.71
| 2700 | 12.43 | 126.49 | 2678.07 | -133.14 | 180.01
| 2800 | 12.43 | 126.49 | 2775.73 | -145.93 | 197.31
| 2900 | 12.43 | 126.49 | 2873.39 | -158.73 | 214.61
| 3000 | 12.43 | 126.49 | 2971.05 | -171.52 | 231.91
| 3100 | 12.43 | 126.49 | 3068.7 | -184.32 | 249.21
| 3200 | 12.43 | 126.49 | 3166.36 | -197.11 | 266.51
| 3300 | 12.43 | 126.49 | 3264.02 | -209.91 | 283.8
| 3400 | 12.43 | 126.49 | 3361.68 | -222.7 | 301.1
| 3500 | 12.43 | 126.49 | 3459.34 | -235.5 | 318.4
| 3600 | 12.43 | 126.49 | 3556.99 | -248.29 | 335.7
| 3700 | 12.43 | 126.49 | 3654.65 | -261.09 | 353
| 3800 | 12.43 | 126.49 | 3752.31 | -273.88 | 370.3
| 3900 | 12.43 | 126.49 | 3849.97 | -286.68 | 387.6
| 4000 | 12.43 | 126.49 | 3947.63 | -299.47 | 404.9
| 4100 | 12.43 | 126.49 | 4045.28 | -312.26 | 422.19
| 4200 | 12.43 | 126.49 | 4142.94 | -325.06 | 439.49
| 4300 | 12.43 | 126.49 | 4240.6 | -337.85 | 456.79
| 4400 | 12.43 | 126.49 | 4338.26 | -350.65 | 474.09
| 4500 | 12.43 | 126.49 | 4435.91 | -363.44 | 491.39
| 4600 | 12.43 | 126.49 | 4533.57 | -376.24 | 508.69
| 4700 | 12.43 | 126.49 | 4631.23 | -389.03 | 525.99
| 4800 | 12.43 | 126.49 | 4728.89 | -401.83 | 543.29
| 4900 | 12.43 | 126.49 | 4826.55 | -414.62 | 560.59
| 5000 | 12.43 | 126.49 | 4924.2 | -427.42 | 577.88
| 5100 | 12.43 | 126.49 | 5021.86 | -440.21 | 595.18
| 5200 | 12.43 | 126.49 | 5119.52 | -453 | 612.48
| 5300 | 12.43 | 126.49 | 5217.18 | -465.8 | 629.78
| 5400 | 12.43 | 126.49 | 5314.83 | -478.59 | 647.08
| 5500 | 12.43 | 126.49 | 5412.49 | -491.39 | 664.38
| 5600 | 12.43 | 126.49 | 5510.15 | -504.18 | 681.68
| 5700 | 12.43 | 126.49 | 5607.81 | -516.98 | 698.98
| 5800 | 12.43 | 126.49 | 5705.47 | -529.77 | 716.27
| 5900 | 12.43 | 126.49 | 5803.12 | -542.57 | 733.57
| 6000 | 12.43 | 126.49 | 5900.78 | -555.36 | 750.87
| 6100 | 12.43 | 126.49 | 5998.44 | -568.16 | 768.17
| 6200 | 12.43 | 126.49 | 6096.1 | -580.95 | 785.47
| 6300 | 12.43 | 126.49 | 6193.75 | -593.75 | 802.77
| 6400 | 12.43 | 126.49 | 6291.41 | -606.54 | 820.07
| 6500 | 12.43 | 126.49 | 6389.07 | -619.33 | 837.37
| 6600 | 12.43 | 126.49 | 6486.73 | -632.13 | 854.67
| 6700 | 12.43 | 126.49 | 6584.39 | -644.92 | 871.96
| 6800 | 12.43 | 126.49 | 6682.04 | -657.72 | 889.26
| 6900 | 12.43 | 126.49 | 6779.7 | -670.51 | 906.56
| 7000 | 12.43 | 126.49 | 6877.36 | -683.31 | 923.86
| 7100 | 12.43 | 126.49 | 6975.02 | -696.1 | 941.16
| 7199.9 | 12.43 | 126.49 | 7072.57 | -708.88 | 958.44
| 7200 | 12.43 | 126.52 | 7072.68 | -708.9 | 958.46
| 7300 | 18.31 | 147.48 | 7169.13 | -728.58 | 975.58
| 7400 | 25.35 | 157.84 | 7261.93 | -761.7 | 992.13
| 7500 | 32.81 | 163.82 | 7349.29 | -807.62 | 1007.78
| 7600 | 40.46 | 167.76 | 7429.48 | -865.44 | 1022.23
| 7700 | 48.21 | 170.63 | 7500.96 | -934.04 | 1035.2
| 7800 | 56.01 | 172.87 | 7562.34 | -1012.08 | 1046.43
| 7900 | 63.85 | 174.73 | 7612.41 | -1098.05 | 1055.71
| 8000 | 71.7 | 176.36 | 7650.21 | -1190.27 | 1062.86
| 8100 | 79.57 | 177.84 | 7674.99 | -1286.94 | 1067.73
| 8200 | 87.45 | 179.25 | 7686.28 | -1386.19 | 1070.24
| 8230.03 | 89.82 | 179.67 | 7687 | -1416.21 | 1070.52
| 8300 | 89.82 | 179.67 | 7687.22 | -1486.18 | 1070.92
| 8400 | 89.82 | 179.67 | 7687.55 | -1586.17 | 1071.5
| 8500 | 89.82 | 179.67 | 7687.87 | -1686.17 | 1072.07
| 8600 | 89.82 | 179.67 | 7688.19 | -1786.17 | 1072.64
| 8700 | 89.82 | 179.67 | 7688.51 | -1886.17 | 1073.22
| 8800 | 89.82 | 179.67 | 7688.83 | -1986.16 | 1073.79
| 8900 | 89.82 | 179.67 | 7689.15 | -2086.16 | 1074.37
| 9000 | 89.82 | 179.67 | 7689.47 | -2186.16 | 1074.94
| 9100 | 89.82 | 179.67 | 7689.79 | -2286.16 | 1075.51
| 9200 | 89.82 | 179.67 | 7690.11 | -2386.16 | 1076.09
| 9300 | 89.82 | 179.67 | 7690.44 | -2486.15 | 1076.66
| 9400 | 89.82 | 179.67 | 7690.76 | -2586.15 | 1077.24
| 9500 | 89.82 | 179.67 | 7691.08 | -2686.15 | 1077.81
| 9600 | 89.82 | 179.67 | 7691.4 | -2786.15 | 1078.38
| 9700 | 89.82 | 179.67 | 7691.72 | -2886.15 | 1078.96
| 9800 | 89.82 | 179.67 | 7692.04 | -2986.14 | 1079.53
| 9900 | 89.82 | 179.67 | 7692.36 | -3086.14 | 1080.11
| 10000 | 89.82 | 179.67 | 7692.68 | -3186.14 | 1080.68
| 10100 | 89.82 | 179.67 | 7693 | -3286.14 | 1081.25
| 10200 | 89.82 | 179.67 | 7693.32 | -3386.13 | 1081.83
| 10300 | 89.82 | 179.67 | 7693.65 | -3486.13 | 1082.4
| 10400 | 89.82 | 179.67 | 7693.97 | -3586.13 | 1082.98
| 10500 | 89.82 | 179.67 | 7694.29 | -3686.13 | 1083.55
| 10600 | 89.82 | 179.67 | 7694.61 | -3786.13 | 1084.12
| 10700 | 89.82 | 179.67 | 7694.93 | -3886.12 | 1084.7
| 10800 | 89.82 | 179.67 | 7695.25 | -3986.12 | 1085.27
| 10900 | 89.82 | 179.67 | 7695.57 | -4086.12 | 1085.85
| 11000 | 89.82 | 179.67 | 7695.89 | -4186.12 | 1086.42
| 11100 | 89.82 | 179.67 | 7696.21 | -4286.11 | 1086.99
| 11200 | 89.82 | 179.67 | 7696.54 | -4386.11 | 1087.57
| 11300 | 89.82 | 179.67 | 7696.86 | -4486.11 | 1088.14
| 11400 | 89.82 | 179.67 | 7697.18 | -4586.11 | 1088.72
| 11500 | 89.82 | 179.67 | 7697.5 | -4686.11 | 1089.29
| 11600 | 89.82 | 179.67 | 7697.82 | -4786.1 | 1089.86
| 11700 | 89.82 | 179.67 | 7698.14 | -4886.1 | 1090.44
| 11800 | 89.82 | 179.67 | 7698.46 | -4986.1 | 1091.01
| 11900 | 89.82 | 179.67 | 7698.78 | -5086.1 | 1091.59
| 12000 | 89.82 | 179.67 | 7699.1 | -5186.1 | 1092.16
| 12100 | 89.82 | 179.67 | 7699.43 | -5286.09 | 1092.73
| 12200 | 89.82 | 179.67 | 7699.75 | -5386.09 | 1093.31
| 12300 | 89.82 | 179.67 | 7700.07 | -5486.09 | 1093.88
| 12400 | 89.82 | 179.67 | 7700.39 | -5586.09 | 1094.46
| 12500 | 89.82 | 179.67 | 7700.71 | -5686.08 | 1095.03
| 12590.54 | 89.82 | 179.67 | 7701 | -5776.62 | 1095.55

## Lookup (hidden)
North Reference | RetunValue | Grid Type | ReturnValue | Deviation Indicator | ReturnValue
| 3 |  | 5 |  | 4
True |  | SPCS-Colorado Central-NAD27 |  | Directional
Grid |  | SPCS-Colorado Central-NAD83 |  | High Angle
|  | SPCS-Colorado North-NAD27 |  | Horizontal
SPCS-Colorado North-NAD83
SPCS-Colorado South-NAD27
SPCS-Colorado South-NAD83
UTM-Zone 12 NAD27
UTM-Zone 12 NAD83
UTM-Zone 13 NAD27
UTM-Zone 13 NAD83