## Data
Header Information | measured depth (ft) | inclination (°) | azimuth (°) | true vertical depth (ft) | northing +N/-S (ft) | easting +E/-W (ft)
Operator Name | 0 | 0 | 307.3 | 0 | 0 | 0
BONANZA CREEK ENERGY OPERATING COMPANY LLC | 17 | 0 | 307.3 | 17 | 0 | 0
Operator Number | 556 | 0.5 | 307.3 | 555.99 | 1.43 | -1.87
8960 | 744 | 0.8 | 304.3 | 743.98 | 2.66 | -3.61
Well Name and Number | 933 | 0.65 | 306.08 | 932.97 | 4.04 | -5.56
STATE ANTELOPE B-V-2HNB | 1121 | 0.56 | 303.56 | 1120.96 | 5.17 | -7.19
API Number (if available) | 1310 | 0.24 | 140.79 | 1309.95 | 5.38 | -7.71
05-123-41047 | 1498 | 0.28 | 121.08 | 1497.95 | 4.83 | -7.07
Location: QQ SEC TWP RGE | 1624 | 0.48 | 56.8 | 1623.95 | 4.96 | -6.36
SWNW SEC.02 -T5N-R62W | 1780 | 0.19 | 78.15 | 1779.95 | 5.38 | -5.56
Citing Type: Planned or Actual | 2064 | 0.15 | 346.15 | 2063.94 | 5.83 | -5.19
ACTUAL | 2252 | 0.46 | 14.76 | 2251.94 | 6.8 | -5.06
Deviation Indicator | 2441 | 2.59 | 311.35 | 2440.87 | 10.36 | -8.07
Horizontal | 2630 | 5.02 | 293.37 | 2629.45 | 16.46 | -18.87
North Reference | 2819 | 5.06 | 285.36 | 2817.72 | 21.95 | -34.5
True | 3008 | 6.28 | 281.47 | 3005.79 | 26.21 | -52.67
Grid Type | 3195 | 11.34 | 291.2 | 3190.53 | 34.9 | -79.85
#VALUE! | 3383 | 12.88 | 268.82 | 3374.45 | 41.16 | -118.05
| 3571 | 13.87 | 281.83 | 3557.39 | 45.34 | -161.07
| 3758 | 13.47 | 280.31 | 3739.09 | 53.84 | -204.43
| 3946 | 9.37 | 282.59 | 3923.33 | 61.1 | -240.93
| 4040 | 7.89 | 281.39 | 4016.26 | 64.04 | -254.72
| 4135 | 8.57 | 276.14 | 4110.28 | 66.08 | -268.15
| 4229 | 7.92 | 276.37 | 4203.31 | 67.55 | -281.55
| 4321 | 7.05 | 274.94 | 4294.53 | 68.74 | -293.48
| 4416 | 6.46 | 286.98 | 4388.87 | 70.8 | -304.4
| 4510 | 6.04 | 290.26 | 4482.31 | 74.06 | -314.09
| 4604 | 5.1 | 287.21 | 4575.87 | 77.01 | -322.72
| 4793 | 1.44 | 236.7 | 4764.55 | 78.19 | -332.74
| 4982 | 1.77 | 135.44 | 4953.51 | 74.81 | -332.68
| 5171 | 2.13 | 66.32 | 5142.42 | 74.14 | -327.41
| 5360 | 2.12 | 60.27 | 5331.29 | 77.28 | -321.16
| 5548 | 2.53 | 77.19 | 5519.14 | 79.93 | -314.09
| 5643 | 2.68 | 80.63 | 5614.04 | 80.75 | -309.86
| 5737 | 6.35 | 84.37 | 5707.73 | 81.62 | -302.51
| 5831 | 16.03 | 85.14 | 5799.84 | 83.23 | -284.36
| 5925 | 22.58 | 86.01 | 5888.5 | 85.59 | -253.4
| 6019 | 29.24 | 84.51 | 5973.01 | 89.05 | -212.49
| 6113 | 40.05 | 89.96 | 6050.25 | 91.27 | -159.23
| 6207 | 52.91 | 91.66 | 6114.84 | 90.2 | -91.22
| 6300 | 61.96 | 89.58 | 6164.85 | 89.43 | -12.93
| 6393 | 72.5 | 87.6 | 6200.8 | 91.59 | 72.66
| 6488 | 84.87 | 86.01 | 6219.4 | 96.8 | 165.49
| 6530 | 87.435 | 86.01 | 6222.22 | 99.72 | 207.29
| 6554 | 88.9 | 86.01 | 6222.99 | 101.39 | 231.22
| 6590 | 89.308 | 85.711 | 6223.55 | 103.98 | 267.12
| 6607 | 89.5 | 85.57 | 6223.73 | 105.28 | 284.07
| 6700 | 90.4 | 86.17 | 6223.81 | 111.97 | 376.83
| 6792 | 91.04 | 86.84 | 6222.65 | 117.58 | 468.65
| 6884 | 90.09 | 87.87 | 6221.75 | 121.83 | 560.54
| 6975 | 89.04 | 88.37 | 6222.44 | 124.81 | 651.49
| 7067 | 89.66 | 89.01 | 6223.48 | 126.92 | 743.46
| 7159 | 90.27 | 89.37 | 6223.54 | 128.22 | 835.45
| 7245 | 90.27 | 89.75 | 6223.13 | 128.88 | 921.44
| 7330 | 89.1 | 89.48 | 6223.6 | 129.45 | 1006.44
| 7416 | 89.13 | 89.15 | 6224.93 | 130.48 | 1092.42
| 7501 | 90.03 | 89.69 | 6225.55 | 131.34 | 1177.41
| 7586 | 90.67 | 89.78 | 6225.03 | 131.73 | 1262.41
| 7672 | 90.58 | 89.79 | 6224.09 | 132.05 | 1348.41
| 7757 | 91.47 | 88.87 | 6222.57 | 133.05 | 1433.38
| 7843 | 92.68 | 88.17 | 6219.46 | 135.27 | 1519.3
| 7928 | 92.13 | 88.65 | 6215.89 | 137.62 | 1604.19
| 8013 | 91.57 | 88.86 | 6213.15 | 139.47 | 1689.12
| 8184 | 89.32 | 87.95 | 6211.82 | 144.23 | 1860.04
| 8270 | 90.25 | 88.17 | 6212.14 | 147.14 | 1945.99
| 8356 | 89.97 | 87.91 | 6211.98 | 150.08 | 2031.94
| 8443 | 90.31 | 86.95 | 6211.76 | 153.98 | 2118.85
| 8530 | 89.69 | 86.99 | 6211.76 | 158.58 | 2205.73
| 8616 | 90.03 | 87.78 | 6211.97 | 162.5 | 2291.64
| 8701 | 90.92 | 88.65 | 6211.27 | 165.15 | 2376.59
| 8787 | 90.46 | 88.55 | 6210.23 | 167.25 | 2462.56
| 8873 | 88.54 | 88.42 | 6210.98 | 169.52 | 2548.52
| 8960 | 89.72 | 89.22 | 6212.31 | 171.32 | 2635.49
| 9045 | 90.09 | 88.56 | 6212.45 | 172.96 | 2720.47
| 9131 | 91.01 | 86.9 | 6211.62 | 176.37 | 2806.4
| 9216 | 90.59 | 86.27 | 6210.43 | 181.43 | 2891.24
| 9301 | 89.26 | 86.54 | 6210.55 | 186.76 | 2976.07
| 9387 | 90.09 | 87.7 | 6211.03 | 191.08 | 3061.96
| 9474 | 89.29 | 86.24 | 6211.5 | 195.68 | 3148.83
| 9560 | 90.71 | 87.07 | 6211.5 | 200.7 | 3234.68
| 9645 | 90.62 | 86.88 | 6210.52 | 205.18 | 3319.56
| 9730 | 91.85 | 87.47 | 6208.69 | 209.37 | 3404.43
| 9816 | 91.78 | 87.83 | 6205.96 | 212.9 | 3490.32
| 9901 | 89.22 | 87.92 | 6205.22 | 216.05 | 3575.25
| 9987 | 89.25 | 88.09 | 6206.37 | 219.04 | 3661.19
| 10072 | 90.21 | 88.64 | 6206.77 | 221.47 | 3746.15
| 10158 | 91.11 | 88.74 | 6205.78 | 223.43 | 3832.12
| 10245 | 91.41 | 87.48 | 6203.86 | 226.3 | 3919.05
| 10329 | 90.27 | 86.97 | 6202.63 | 230.37 | 4002.94
| 10414 | 90.98 | 87.27 | 6201.71 | 234.64 | 4087.83
| 10499 | 90.89 | 87.02 | 6200.32 | 238.87 | 4172.71
| 10585 | 89.5 | 86.53 | 6200.03 | 243.71 | 4258.57
| 10670 | 89.75 | 87.06 | 6200.58 | 248.46 | 4343.44
| 10788 | 90.83 | 88.19 | 6199.99 | 253.35 | 4461.33
| 10856 | 90.83 | 88.19 | 6199 | 255.5 | 4529.29

## Lookup (hidden)
North Reference | RetunValue | Grid Type | ReturnValue | Deviation Indicator | ReturnValue
| 2 |  | 0 |  | 4
True |  | SPCS-Colorado Central-NAD27 |  | Directional
Grid |  | SPCS-Colorado Central-NAD83 |  | High Angle
|  | SPCS-Colorado North-NAD27 |  | Horizontal
SPCS-Colorado North-NAD83
SPCS-Colorado South-NAD27
SPCS-Colorado South-NAD83
UTM-Zone 12 NAD27
UTM-Zone 12 NAD83
UTM-Zone 13 NAD27
UTM-Zone 13 NAD83