## Data
Header Information | measured depth (ft) | inclination (°) | azimuth (°) | true vertical depth (ft) | northing +N/-S (ft) | easting +E/-W (ft)
Operator Name | 0 | 0 | 359.01 | 0 | 0 | 0
BONANZA CREEK ENERGY OPERATING COMPANY LLC | 17 | 0 | 359.01 | 17 | 0 | 0
Operator Number | 556 | 0.83 | 359.01 | 555.98 | 3.9 | -0.07
8960 | 744 | 0.85 | 351.82 | 743.96 | 6.65 | -0.29
Well Name and Number | 933 | 0.82 | 348.27 | 932.94 | 9.36 | -0.76
STATE ANTELOPE 12-42-2HNB | 1123 | 0.24 | 10.01 | 1122.93 | 11.08 | -0.97
API Number (if available) | 1216 | 0.37 | 57.25 | 1215.93 | 11.43 | -0.68
05-123-41045 | 1404 | 1.3 | 147.4 | 1403.91 | 9.97 | 0.97
Location: QQ SEC TWP RGE | 1593 | 1.62 | 142.42 | 1592.85 | 6.04 | 3.76
SWNW SEC.02 -T5N-R62W | 1781 | 0.62 | 177.4 | 1780.82 | 2.92 | 5.43
Citing Type: Planned or Actual | 1970 | 0.56 | 167.56 | 1969.81 | 1 | 5.67
ACTUAL | 2160 | 0.48 | 147.42 | 2159.8 | -0.58 | 6.3
Deviation Indicator | 2348 | 2.33 | 189.1 | 2347.74 | -5.02 | 6.12
Horizontal | 2537 | 4.33 | 210.07 | 2536.41 | -14.99 | 1.94
North Reference | 2728 | 9.56 | 215.9 | 2725.95 | -34.09 | -10.99
True | 2914 | 11.96 | 211.98 | 2908.67 | -62.95 | -30.25
Grid Type | 3102 | 13.55 | 211.92 | 3092.02 | -98.17 | -52.22
#VALUE! | 3196 | 12.1 | 210.18 | 3183.67 | -116.04 | -62.99
| 3384 | 16.5 | 210.57 | 3365.81 | -156.07 | -86.49
| 3573 | 16.65 | 208.95 | 3546.95 | -202.88 | -113.24
| 3759 | 14.45 | 203.26 | 3726.14 | -247.52 | -135.31
| 3854 | 14.32 | 203.66 | 3818.17 | -269.17 | -144.71
| 4042 | 12.5 | 206.15 | 4001.03 | -308.74 | -163
| 4136 | 14.82 | 209.06 | 4092.37 | -328.38 | -173.33
| 4230 | 15.3 | 209.3 | 4183.14 | -349.7 | -185.24
| 4417 | 13.53 | 207.58 | 4364.25 | -390.61 | -207.44
| 4605 | 15.29 | 210.31 | 4546.33 | -431.51 | -230.13
| 4794 | 14.07 | 209.63 | 4729.15 | -472.99 | -254.07
| 4889 | 13.44 | 210.36 | 4821.43 | -492.56 | -265.36
| 4983 | 11.04 | 207.7 | 4913.29 | -509.95 | -275.07
| 5078 | 8.8 | 203.03 | 5006.86 | -524.7 | -282.14
| 5267 | 6.63 | 210.66 | 5194.15 | -547.39 | -293.36
| 5455 | 4.26 | 205.28 | 5381.28 | -563.04 | -301.88
| 5549 | 4.27 | 196.3 | 5475.03 | -569.56 | -304.35
| 5738 | 2.19 | 113.16 | 5663.79 | -577.74 | -303
| 5832 | 11.5 | 109.84 | 5757.02 | -581.63 | -292.52
| 5926 | 21.64 | 105.67 | 5847 | -589.51 | -266.95
| 6020 | 30.73 | 98.03 | 5931.29 | -597.57 | -226.38
| 6114 | 38.2 | 91.63 | 6008.76 | -601.76 | -173.45
| 6208 | 50.24 | 90.87 | 6076.01 | -603.14 | -108.03
| 6301 | 60.15 | 89.67 | 6129.02 | -603.45 | -31.77
| 6395 | 68.24 | 86.49 | 6169.92 | -600.54 | 52.72
| 6489 | 70.95 | 83.05 | 6202.7 | -592.49 | 140.43
| 6584 | 81.83 | 83.45 | 6225.02 | -581.66 | 231.99
| 6668 | 88.019 | 86.204 | 6232.45 | -574.13 | 315.27
| 6716 | 91.558 | 87.764 | 6232.62 | -571.6 | 363.19
| 6730 | 92.59 | 88.22 | 6232.12 | -571.11 | 377.18
| 6791 | 91.13 | 88.43 | 6230.14 | -569.33 | 438.12
| 6883 | 91.46 | 86.47 | 6228.06 | -565.24 | 530
| 6974 | 90.03 | 86.63 | 6226.88 | -559.76 | 620.82
| 7066 | 89.75 | 86.25 | 6227.05 | -554.05 | 712.64
| 7157 | 90.46 | 86.36 | 6226.89 | -548.19 | 803.45
| 7242 | 89.78 | 86.26 | 6226.71 | -542.71 | 888.28
| 7329 | 89.96 | 86.54 | 6226.9 | -537.25 | 975.1
| 7415 | 91.14 | 86.52 | 6226.08 | -532.05 | 1060.94
| 7500 | 90.86 | 87.35 | 6224.6 | -527.5 | 1145.81
| 7671 | 88.19 | 88.31 | 6226.01 | -521.03 | 1316.66
| 7756 | 87.75 | 88.43 | 6229.02 | -518.61 | 1401.57
| 7842 | 88.97 | 88.66 | 6231.49 | -516.43 | 1487.51
| 7927 | 90.42 | 88.61 | 6231.94 | -514.4 | 1572.48
| 8012 | 91.85 | 88.78 | 6230.25 | -512.47 | 1657.44
| 8098 | 91.73 | 88.69 | 6227.57 | -510.57 | 1743.38
| 8183 | 88.18 | 87.62 | 6227.63 | -507.84 | 1828.32
| 8269 | 88.68 | 87.96 | 6229.99 | -504.52 | 1914.22
| 8355 | 90.12 | 87.82 | 6230.89 | -501.35 | 2000.15
| 8529 | 91.6 | 88.72 | 6228.28 | -496.1 | 2174.05
| 8615 | 90.22 | 88.76 | 6226.91 | -494.21 | 2260.02
| 8700 | 89.91 | 87.62 | 6226.82 | -491.53 | 2344.97
| 8786 | 90.86 | 87.4 | 6226.24 | -487.79 | 2430.89
| 8872 | 90.46 | 87.51 | 6225.25 | -483.97 | 2516.8
| 9044 | 89.51 | 86.24 | 6225.29 | -474.6 | 2688.54
| 9130 | 90.62 | 86.07 | 6225.2 | -468.83 | 2774.34
| 9215 | 91.89 | 85.64 | 6223.34 | -462.69 | 2859.1
| 9301 | 91.17 | 86.22 | 6221.04 | -456.59 | 2944.85
| 9386 | 90.22 | 87.89 | 6220.01 | -452.22 | 3029.73
| 9473 | 91.6 | 87.69 | 6218.63 | -448.86 | 3116.65
| 9559 | 91.05 | 87.56 | 6216.64 | -445.3 | 3202.55
| 9644 | 90.86 | 88.03 | 6215.22 | -442.03 | 3287.47
| 9730 | 90.52 | 87.73 | 6214.19 | -438.85 | 3373.41
| 9815 | 88.95 | 89.65 | 6214.58 | -436.91 | 3458.38
| 9900 | 89.96 | 89.37 | 6215.39 | -436.18 | 3543.37
| 9986 | 88.69 | 90.15 | 6216.4 | -435.82 | 3629.36
| 10071 | 89.16 | 90.58 | 6217.99 | -436.36 | 3714.35
| 10157 | 89.81 | 91.04 | 6218.77 | -437.58 | 3800.33
| 10242 | 91.14 | 89.27 | 6218.06 | -437.81 | 3885.32
| 10328 | 91.41 | 87.98 | 6216.15 | -435.74 | 3971.28
| 10413 | 91.04 | 88.26 | 6214.33 | -432.96 | 4056.21
| 10498 | 91.82 | 87.96 | 6212.21 | -430.15 | 4141.14
| 10584 | 91.18 | 88.25 | 6209.96 | -427.31 | 4227.06
| 10754 | 91.1 | 88.81 | 6206.58 | -422.95 | 4396.97
| 10785 | 91.6 | 88.84 | 6205.85 | -422.32 | 4427.95
| 10852 | 91.6 | 88.84 | 6203.98 | -420.96 | 4494.92

## Lookup (hidden)
North Reference | RetunValue | Grid Type | ReturnValue | Deviation Indicator | ReturnValue
| 2 |  | 0 |  | 4
True |  | SPCS-Colorado Central-NAD27 |  | Directional
Grid |  | SPCS-Colorado Central-NAD83 |  | High Angle
|  | SPCS-Colorado North-NAD27 |  | Horizontal
SPCS-Colorado North-NAD83
SPCS-Colorado South-NAD27
SPCS-Colorado South-NAD83
UTM-Zone 12 NAD27
UTM-Zone 12 NAD83
UTM-Zone 13 NAD27
UTM-Zone 13 NAD83