## Data
Header Information | measured depth (ft) | inclination (°) | azimuth (°) | true vertical depth (ft) | northing +N/-S (ft) | easting +E/-W (ft)
Operator Name | 0 | 0 | 0 | 0 | 0 | 0
Whiting Petroleum | 362 | 0.72 | 53.86 | 362 | 1.3 | 1.8
Operator Number | 548 | 0.71 | 70.94 | 548 | 2.4 | 3.9
| 641 | 1.01 | 63.49 | 641 | 3 | 5.1
Well Name and Number | 734 | 2.6 | 57.56 | 733.9 | 4.5 | 7.7
Razor #12G-1311A | 828 | 4.21 | 48.1 | 827.7 | 7.9 | 12
API Number (if available) | 1015 | 5.7 | 50.53 | 1014 | 18.4 | 24.3
| 1109 | 7.27 | 43.7 | 1107.4 | 25.7 | 32
Location: QQ SEC TWP RGE | 1202 | 8.85 | 46.08 | 1199.5 | 34.9 | 41.2
S12-T10N-R58W | 1296 | 8.42 | 49.92 | 1292.5 | 44.3 | 51.7
Citing Type: Planned or Actual | 1483 | 8.31 | 58.47 | 1477.5 | 60.2 | 73.7
Planned | 1764 | 7.74 | 67.64 | 1755.7 | 78 | 108.5
Deviation Indicator | 1945 | 6.03 | 57.97 | 1935.4 | 87.7 | 127.9
Horizontal | 2057 | 5.5 | 49.77 | 2046.9 | 94.3 | 136.9
North Reference | 2150 | 8.6 | 66.78 | 2139.2 | 99.9 | 146.7
True | 2244 | 8.2 | 64.92 | 2232.1 | 105.5 | 159.3
Grid Type | 2337 | 11.7 | 55.82 | 2323.7 | 113.6 | 173.1
#VALUE! | 2431 | 11.6 | 53.49 | 2415.8 | 124.6 | 188.6
| 2525 | 11.5 | 43.35 | 2507.9 | 137.1 | 202.6
| 2618 | 10.8 | 42.71 | 2599.2 | 150.2 | 214.9
| 2712 | 10.1 | 43.03 | 2691.6 | 162.7 | 226.5
| 2805 | 10.4 | 27.98 | 2783.1 | 176.1 | 236
| 2899 | 10 | 26.28 | 2875.6 | 190.9 | 243.6
| 2993 | 6.8 | 30.01 | 2968.6 | 203 | 250
| 3086 | 6.6 | 27.83 | 3061 | 212.5 | 255.2
| 3180 | 8.5 | 30.63 | 3154.2 | 223.3 | 261.3
| 3273 | 7.6 | 30.02 | 3246.3 | 234.5 | 267.8
| 3367 | 6.8 | 34.4 | 3339.5 | 244.5 | 274.1
| 3460 | 6.9 | 36.55 | 3431.8 | 253.5 | 280.5
| 3500 | 6.69 | 37.06 | 3471.6 | 257.3 | 283.4
| 3600 | 6.33 | 82.23 | 3571 | 262.7 | 292.3
| 3619 | 6.69 | 90 | 3589.9 | 262.8 | 294.5
| 3700 | 6.69 | 90 | 3670.3 | 262.8 | 303.9
| 3800 | 6.69 | 90 | 3769.6 | 262.8 | 315.6
| 3900 | 6.69 | 90 | 3868.9 | 262.8 | 327.2
| 3919 | 6.69 | 90 | 3887.9 | 262.8 | 329.4
| 4000 | 5.07 | 90 | 3968.4 | 262.8 | 337.7
| 4100 | 3.07 | 90 | 4068.1 | 262.8 | 344.8
| 4200 | 1.07 | 90 | 4168.1 | 262.8 | 348.4
| 4253.5 | 0 | 0 | 4221.6 | 262.8 | 348.9
| 4300 | 0 | 0 | 4268.1 | 262.8 | 348.9
| 4400 | 0 | 0 | 4368.1 | 262.8 | 348.9
| 4500 | 0 | 0 | 4468.1 | 262.8 | 348.9
| 4600 | 0 | 0 | 4568.1 | 262.8 | 348.9
| 4700 | 0 | 0 | 4668.1 | 262.8 | 348.9
| 4800 | 0 | 0 | 4768.1 | 262.8 | 348.9
| 4900 | 0 | 0 | 4868.1 | 262.8 | 348.9
| 5000 | 0 | 0 | 4968.1 | 262.8 | 348.9
| 5100 | 0 | 0 | 5068.1 | 262.8 | 348.9
| 5200 | 0 | 0 | 5168.1 | 262.8 | 348.9
| 5286.1 | 0 | 0 | 5254.1 | 262.8 | 348.9
| 5300 | 1.53 | 179.69 | 5268.1 | 262.7 | 349
| 5350 | 7.03 | 179.69 | 5317.9 | 258.9 | 349
| 5400 | 12.53 | 179.69 | 5367.2 | 250.4 | 349
| 5450 | 18.03 | 179.69 | 5415.4 | 237.3 | 349.1
| 5500 | 23.53 | 179.69 | 5462.1 | 219.5 | 349.2
| 5550 | 29.03 | 179.69 | 5506.9 | 197.4 | 349.3
| 5600 | 34.53 | 179.69 | 5549.4 | 171.1 | 349.5
| 5650 | 40.03 | 179.69 | 5589.2 | 140.8 | 349.6
| 5700 | 45.53 | 179.69 | 5625.8 | 106.8 | 349.8
| 5750 | 51.03 | 179.69 | 5659.1 | 69.5 | 350
| 5800 | 56.53 | 179.69 | 5688.6 | 29.2 | 350.2
| 5850 | 62.03 | 179.69 | 5714.2 | -13.7 | 350.5
| 5900 | 67.53 | 179.69 | 5735.5 | -59 | 350.7
| 5950 | 73.03 | 179.69 | 5752.3 | -106 | 351
| 6000 | 78.53 | 179.69 | 5764.6 | -154.5 | 351.2
| 6050 | 84.03 | 179.69 | 5772.2 | -203.9 | 351.5
| 6104.3 | 90 | 179.69 | 5775 | -258 | 351.8
| 6200 | 90 | 179.69 | 5775 | -353.8 | 352.3
| 6300 | 90 | 179.69 | 5775 | -453.8 | 352.9
| 6400 | 90 | 179.69 | 5775 | -553.8 | 353.4
| 6500 | 90 | 179.69 | 5775 | -653.8 | 354
| 6600 | 90 | 179.69 | 5775 | -753.8 | 354.5
| 6700 | 90 | 179.69 | 5775 | -853.8 | 355.1
| 6800 | 90 | 179.69 | 5775 | -953.8 | 355.6
| 6900 | 90 | 179.69 | 5775 | -1053.8 | 356.2
| 7000 | 90 | 179.69 | 5775 | -1153.8 | 356.7
| 7100 | 90 | 179.69 | 5775 | -1253.8 | 357.3
| 7200 | 90 | 179.69 | 5775 | -1353.8 | 357.8
| 7300 | 90 | 179.69 | 5775 | -1453.8 | 358.4
| 7400 | 90 | 179.69 | 5775 | -1553.7 | 358.9
| 7500 | 90 | 179.69 | 5775 | -1653.7 | 359.5
| 7600 | 90 | 179.69 | 5775 | -1753.7 | 360
| 7700 | 90 | 179.69 | 5775 | -1853.7 | 360.5
| 7800 | 90 | 179.69 | 5775 | -1953.7 | 361.1
| 7900 | 90 | 179.69 | 5775 | -2053.7 | 361.6
| 8000 | 90 | 179.69 | 5775 | -2153.7 | 362.2
| 8100 | 90 | 179.69 | 5775 | -2253.7 | 362.7
| 8200 | 90 | 179.69 | 5775 | -2353.7 | 363.3
| 8300 | 90 | 179.69 | 5775 | -2453.7 | 363.8
| 8400 | 90 | 179.69 | 5775 | -2553.7 | 364.4
| 8500 | 90 | 179.69 | 5775 | -2653.7 | 364.9
| 8600 | 90 | 179.69 | 5775 | -2753.7 | 365.5
| 8700 | 90 | 179.69 | 5775 | -2853.7 | 366
| 8800 | 90 | 179.69 | 5775 | -2953.7 | 366.6
| 8900 | 90 | 179.69 | 5775 | -3053.7 | 367.1
| 9000 | 90 | 179.69 | 5775 | -3153.7 | 367.7
| 9100 | 90 | 179.69 | 5775 | -3253.7 | 368.2
| 9200 | 90 | 179.69 | 5775 | -3353.7 | 368.8
| 9300 | 90 | 179.69 | 5775 | -3453.7 | 369.3
| 9400 | 90 | 179.69 | 5775 | -3553.7 | 369.9
| 9500 | 90 | 179.69 | 5775 | -3653.7 | 370.4
| 9600 | 90 | 179.69 | 5775 | -3753.7 | 371
| 9700 | 90 | 179.69 | 5775 | -3853.7 | 371.5
| 9800 | 90 | 179.69 | 5775 | -3953.7 | 372.1
| 9900 | 90 | 179.69 | 5775 | -4053.7 | 372.6
| 10000 | 90 | 179.69 | 5775 | -4153.7 | 373.1
| 10100 | 90 | 179.69 | 5775 | -4253.7 | 373.7
| 10200 | 90 | 179.69 | 5775 | -4353.7 | 374.2
| 10300 | 90 | 179.69 | 5775 | -4453.7 | 374.8
| 10400 | 90 | 179.69 | 5775 | -4553.7 | 375.3
| 10500 | 90 | 179.69 | 5775 | -4653.7 | 375.9
| 10600 | 90 | 179.69 | 5775 | -4753.7 | 376.4
| 10700 | 90 | 179.69 | 5775 | -4853.7 | 377
| 10800 | 90 | 179.69 | 5775 | -4953.7 | 377.5
| 10900 | 90 | 179.69 | 5775 | -5053.7 | 378.1
| 11000 | 90 | 179.69 | 5775 | -5153.7 | 378.6
| 11100 | 90 | 179.69 | 5775 | -5253.7 | 379.2
| 11200 | 90 | 179.69 | 5775 | -5353.7 | 379.7
| 11300 | 90 | 179.69 | 5775 | -5453.7 | 380.3
| 11400 | 90 | 179.69 | 5775 | -5553.7 | 380.8
| 11500 | 90 | 179.69 | 5775 | -5653.7 | 381.4
| 11600 | 90 | 179.69 | 5775 | -5753.7 | 381.9
| 11700 | 90 | 179.69 | 5775 | -5853.7 | 382.5
| 11800 | 90 | 179.69 | 5775 | -5953.7 | 383
| 11900 | 90 | 179.69 | 5775 | -6053.7 | 383.6
| 12000 | 90 | 179.69 | 5775 | -6153.7 | 384.1
| 12100 | 90 | 179.69 | 5775 | -6253.7 | 384.7
| 12200 | 90 | 179.69 | 5775 | -6353.7 | 385.2
| 12300 | 90 | 179.69 | 5775 | -6453.7 | 385.7
| 12400 | 90 | 179.69 | 5775 | -6553.7 | 386.3
| 12500 | 90 | 179.69 | 5775 | -6653.7 | 386.8
| 12600 | 90 | 179.69 | 5775 | -6753.7 | 387.4
| 12700 | 90 | 179.69 | 5775 | -6853.7 | 387.9
| 12800 | 90 | 179.69 | 5775 | -6953.7 | 388.5
| 12900 | 90 | 179.69 | 5775 | -7053.7 | 389
| 13000 | 90 | 179.69 | 5775 | -7153.7 | 389.6
| 13100 | 90 | 179.69 | 5775 | -7253.7 | 390.1
| 13200 | 90 | 179.69 | 5775 | -7353.7 | 390.7
| 13300 | 90 | 179.69 | 5775 | -7453.7 | 391.2
| 13400 | 90 | 179.69 | 5775 | -7553.7 | 391.8
| 13500 | 90 | 179.69 | 5775 | -7653.7 | 392.3
| 13600 | 90 | 179.69 | 5775 | -7753.7 | 392.9
| 13700 | 90 | 179.69 | 5775 | -7853.7 | 393.4
| 13729.3 | 90 | 179.69 | 5775 | -7882.9 | 393.6

## Lookup (hidden)
North Reference | RetunValue | Grid Type | ReturnValue | Deviation Indicator | ReturnValue
| 2 |  | 0 |  | 4
True |  | SPCS-Colorado Central-NAD27 |  | Directional
Grid |  | SPCS-Colorado Central-NAD83 |  | High Angle
|  | SPCS-Colorado North-NAD27 |  | Horizontal
SPCS-Colorado North-NAD83
SPCS-Colorado South-NAD27
SPCS-Colorado South-NAD83
UTM-Zone 12 NAD27
UTM-Zone 12 NAD83
UTM-Zone 13 NAD27
UTM-Zone 13 NAD83