## Data
Header Information | measured depth (ft) | inclination (°) | azimuth (°) | true vertical depth (ft) | northing +N/-S (ft) | easting +E/-W (ft)
Operator Name | 0 | 0 | 262.67 | 0 | 0 | 0
BONANZA CREEK ENERGY OPERATING COMPANY LLC | 17 | 0 | 262.67 | 17 | 0 | 0
Operator Number | 556 | 0.31 | 262.67 | 556 | -0.19 | -1.45
8960 | 744 | 0.66 | 283.21 | 743.99 | 0 | -3
Well Name and Number | 933 | 0.74 | 271.5 | 932.98 | 0.28 | -5.28
STATE ANTELOPE C12-W42-2HNC | 1123 | 0.9 | 265.61 | 1122.96 | 0.2 | -8
API Number (if available) | 1310 | 0.17 | 0.04 | 1309.95 | 0.36 | -9.46
05-123-41043 | 1499 | 0.1 | 292.03 | 1498.95 | 0.7 | -9.62
Location: QQ SEC TWP RGE | 1781 | 0.22 | 152.78 | 1780.95 | 0.31 | -9.6
SWNW SEC.02-T5N-R62W | 1876 | 0.27 | 173 | 1875.95 | -0.07 | -9.49
Citing Type: Planned or Actual | 1970 | 3.17 | 191.72 | 1969.9 | -2.84 | -9.99
ACTUAL | 2254 | 10.28 | 223.06 | 2251.83 | -29.08 | -28.91
Deviation Indicator | 2443 | 11.33 | 202.49 | 2437.54 | -58.57 | -47.54
Horizontal | 2631 | 10.3 | 194.55 | 2622.21 | -91.9 | -58.82
North Reference | 2820 | 11.6 | 190.42 | 2807.77 | -126.95 | -66.51
True | 2914 | 13.95 | 190.42 | 2899.44 | -147.39 | -70.26
Grid Type | 3102 | 18.08 | 197.71 | 3080.12 | -197.49 | -83.24
#VALUE! | 3290 | 18.21 | 198.23 | 3258.77 | -253.18 | -101.31
| 3478 | 19.72 | 198.72 | 3436.56 | -311.13 | -120.68
| 3667 | 22.18 | 198.4 | 3613.05 | -375.19 | -142.18
| 3854 | 21.91 | 198.59 | 3786.38 | -441.75 | -164.44
| 4042 | 21.31 | 197.82 | 3961.17 | -507.52 | -186.08
| 4230 | 18.55 | 197.71 | 4137.89 | -568.54 | -205.63
| 4417 | 18.49 | 198.95 | 4315.21 | -624.92 | -224.31
| 4605 | 19.56 | 203.19 | 4492.94 | -682.05 | -246.39
| 4794 | 17.43 | 201.38 | 4672.17 | -737.5 | -269.17
| 4889 | 18.02 | 199.52 | 4762.66 | -764.6 | -279.26
| 5078 | 14.98 | 197.63 | 4943.86 | -815.44 | -296.43
| 5267 | 11.01 | 201.76 | 5127.99 | -855.5 | -310.53
| 5361 | 9.48 | 205.76 | 5220.49 | -870.81 | -317.22
| 5549 | 5.88 | 204.77 | 5406.77 | -893.5 | -327.99
| 5644 | 4.14 | 206.04 | 5501.4 | -901 | -331.53
| 5738 | 3 | 215.43 | 5595.22 | -906.06 | -334.45
| 5832 | 0.21 | 19.56 | 5689.18 | -907.9 | -335.82
| 5926 | 2.78 | 77.24 | 5783.14 | -907.23 | -333.53
| 6020 | 12.43 | 89.81 | 5876.21 | -906.69 | -321.16
| 6114 | 22.25 | 94.28 | 5965.83 | -907.99 | -293.23
| 6208 | 33.15 | 96.43 | 6048.93 | -912.21 | -249.81
| 6301 | 44.37 | 95.24 | 6121.34 | -918.05 | -191.98
| 6395 | 56.19 | 92.07 | 6181.31 | -922.48 | -119.96
| 6489 | 67 | 87.4 | 6225.98 | -921.92 | -37.43
| 6584 | 69.02 | 85.98 | 6261.55 | -916.83 | 50.5
| 6678 | 69.94 | 85.9 | 6294.5 | -910.59 | 138.32
| 6725 | 78.29 | 84.31 | 6307.35 | -906.73 | 183.31
| 6747 | 82.37 | 84.11 | 6311.05 | -904.54 | 204.89
| 6794 | 85.426 | 83.466 | 6316.04 | -899.48 | 251.34
| 6862 | 89.849 | 82.544 | 6318.85 | -891.21 | 318.76
| 6880 | 91.02 | 82.3 | 6318.71 | -888.84 | 336.6
| 6972 | 92.35 | 82.91 | 6316 | -877 | 427.79
| 7064 | 92.99 | 86.3 | 6311.72 | -868.36 | 519.27
| 7156 | 92.37 | 91.09 | 6307.41 | -866.27 | 611.12
| 7241 | 90.98 | 91.49 | 6304.93 | -868.18 | 696.06
| 7326 | 89.81 | 89.95 | 6304.34 | -869.25 | 781.05
| 7411 | 89.35 | 88.77 | 6304.97 | -868.3 | 866.04
| 7497 | 89.9 | 88.75 | 6305.53 | -866.44 | 952.02
| 7582 | 88.64 | 88.46 | 6306.61 | -864.37 | 1036.98
| 7668 | 89.08 | 88.2 | 6308.32 | -861.87 | 1122.93
| 7753 | 90.4 | 89.18 | 6308.71 | -859.92 | 1207.9
| 7839 | 90.34 | 88.12 | 6308.15 | -857.9 | 1293.88
| 7924 | 89.54 | 87.5 | 6308.24 | -854.65 | 1378.81
| 8009 | 88.98 | 87.15 | 6309.34 | -850.68 | 1463.71
| 8095 | 89.41 | 87.29 | 6310.55 | -846.51 | 1549.6
| 8181 | 89.88 | 87.29 | 6311.08 | -842.44 | 1635.5
| 8266 | 90.46 | 87.78 | 6310.83 | -838.79 | 1720.42
| 8352 | 90.77 | 87.57 | 6309.91 | -835.3 | 1806.35
| 8439 | 91.57 | 87.73 | 6308.13 | -831.73 | 1893.26
| 8525 | 89.6 | 87.57 | 6307.25 | -828.21 | 1979.18
| 8610 | 89.51 | 87.83 | 6307.91 | -824.8 | 2064.1
| 8696 | 90.95 | 88.05 | 6307.57 | -821.71 | 2150.05
| 8781 | 90.22 | 89 | 6306.7 | -819.52 | 2235.01
| 8867 | 90.03 | 89.34 | 6306.51 | -818.27 | 2321
| 8954 | 90.28 | 89.44 | 6306.28 | -817.35 | 2408
| 9040 | 89.88 | 88.07 | 6306.16 | -815.48 | 2493.97
| 9125 | 90.09 | 88.11 | 6306.18 | -812.64 | 2578.93
| 9210 | 90.74 | 88.42 | 6305.56 | -810.07 | 2663.89
| 9296 | 91.57 | 88.54 | 6303.83 | -807.79 | 2749.84
| 9383 | 91.19 | 87.59 | 6301.73 | -804.85 | 2836.76
| 9469 | 90.76 | 86.5 | 6300.27 | -800.42 | 2922.63
| 9554 | 88.73 | 86.98 | 6300.65 | -795.59 | 3007.49
| 9639 | 87.93 | 87.19 | 6303.13 | -791.27 | 3092.34
| 9725 | 88.45 | 86.59 | 6305.84 | -786.6 | 3178.17
| 9810 | 88.7 | 86.37 | 6307.96 | -781.39 | 3262.99
| 9896 | 88.76 | 86.14 | 6309.86 | -775.77 | 3348.78
| 9981 | 90.36 | 86.87 | 6310.51 | -770.59 | 3433.62
| 10067 | 91.26 | 86.94 | 6309.3 | -765.95 | 3519.48
| 10152 | 90.46 | 87.08 | 6308.02 | -761.51 | 3604.36
| 10238 | 90.67 | 87.09 | 6307.17 | -757.14 | 3690.24
| 10323 | 91.38 | 86.78 | 6305.65 | -752.59 | 3775.11
| 10408 | 91.14 | 86.5 | 6303.79 | -747.61 | 3859.94
| 10494 | 90.8 | 87.32 | 6302.33 | -742.98 | 3945.8
| 10579 | 90.83 | 88.15 | 6301.12 | -739.62 | 4030.72
| 10665 | 90.92 | 88.81 | 6299.81 | -737.34 | 4116.68
| 10750 | 91.5 | 88.46 | 6298.01 | -735.32 | 4201.64
| 10836 | 92.34 | 88.85 | 6295.13 | -733.3 | 4287.57
| 10959 | 93.5 | 88.78 | 6288.87 | -730.76 | 4410.38
| 11028 | 93.5 | 88.78 | 6284.65 | -729.29 | 4479.23

## Lookup (hidden)
North Reference | RetunValue | Grid Type | ReturnValue | Deviation Indicator | ReturnValue
| 2 |  | 0 |  | 4
True |  | SPCS-Colorado Central-NAD27 |  | Directional
Grid |  | SPCS-Colorado Central-NAD83 |  | High Angle
|  | SPCS-Colorado North-NAD27 |  | Horizontal
SPCS-Colorado North-NAD83
SPCS-Colorado South-NAD27
SPCS-Colorado South-NAD83
UTM-Zone 12 NAD27
UTM-Zone 12 NAD83
UTM-Zone 13 NAD27
UTM-Zone 13 NAD83