## Data
Header Information | measured depth (ft) | inclination (°) | azimuth (°) | true vertical depth (ft) | northing +N/-S (ft) | easting +E/-W (ft)
Operator Name | 143 | 0.2 | 200.9 | 143 | -0.23 | -0.09
Carrizo (Niobrara) LLC | 234 | 2 | 151.1 | 233.98 | -1.77 | 0.62
Operator Number | 326 | 3.3 | 125.1 | 325.88 | -4.7 | 3.56
10439 | 417 | 5.9 | 121.9 | 416.58 | -8.68 | 9.68
Well Name and Number | 508 | 6.9 | 120.4 | 507.01 | -13.92 | 18.36
Shull 6-25-9-60 | 599 | 6.9 | 120 | 597.35 | -19.42 | 27.81
API Number (if available) | 690 | 6.6 | 120.4 | 687.72 | -24.79 | 37.06
05-123-40494 | 781 | 6.1 | 120.6 | 778.17 | -29.9 | 45.73
Location: QQ SEC TWP RGE | 872 | 5.3 | 121.6 | 868.71 | -34.57 | 53.47
25 9n 60w | 963 | 7 | 121.6 | 959.19 | -39.67 | 61.77
Citing Type: Planned or Actual | 1054 | 7.9 | 125.4 | 1049.42 | -46.2 | 71.6
Planned | 1146 | 7.6 | 123.2 | 1140.58 | -53.2 | 81.84
Deviation Indicator | 1238 | 6.6 | 137.4 | 1231.88 | -60.42 | 90.51
Horizontal | 1330 | 6 | 143.5 | 1323.32 | -68.18 | 96.95
North Reference | 1418 | 5.7 | 125.6 | 1410.87 | -74.42 | 103.24
Grid | 1499 | 5.7 | 123.6 | 1491.47 | -78.99 | 109.86
Grid Type | 1584 | 5.2 | 121.4 | 1576.09 | -83.33 | 116.66
SPCS-Colorado Central-NAD83 | 1669 | 6.5 | 119.4 | 1660.64 | -87.7 | 124.14
| 1754 | 6 | 119.4 | 1745.14 | -92.24 | 132.2
| 1839 | 5 | 119.4 | 1829.75 | -96.24 | 139.3
| 1925 | 5.5 | 117.1 | 1915.38 | -99.96 | 146.24
| 2009 | 6.3 | 117 | 1998.94 | -103.88 | 153.93
| 2094 | 5.9 | 115.2 | 2083.46 | -107.86 | 162.04
| 2179 | 7.2 | 112.7 | 2167.9 | -111.78 | 170.9
| 2263 | 7 | 111.9 | 2251.26 | -115.72 | 180.51
| 2348 | 6.1 | 112.6 | 2335.7 | -119.38 | 189.48
| 2433 | 5.6 | 106.9 | 2420.26 | -122.33 | 197.62
| 2518 | 7.1 | 109.5 | 2504.74 | -125.29 | 206.54
| 2602 | 6.2 | 112.6 | 2588.17 | -128.76 | 215.62
| 2687 | 6.2 | 111.9 | 2672.67 | -132.24 | 224.12
| 2772 | 5.9 | 109.3 | 2757.2 | -135.39 | 232.5
| 2857 | 5.8 | 112 | 2841.76 | -138.45 | 240.61
| 2941 | 5.5 | 112.1 | 2925.35 | -141.55 | 248.27
| 3025 | 7.2 | 108.5 | 3008.83 | -144.74 | 256.99
| 3110 | 6.8 | 111.4 | 3093.2 | -148.26 | 266.73
| 3194 | 5.7 | 105.8 | 3176.7 | -151.21 | 275.37
| 3279 | 4.3 | 96.7 | 3261.37 | -152.73 | 282.6
| 3363 | 5.3 | 98.7 | 3345.08 | -153.69 | 289.56
| 3448 | 5.5 | 100.8 | 3429.7 | -155.05 | 297.45
| 3534 | 5.6 | 101 | 3515.3 | -156.62 | 305.61
| 3619 | 6.1 | 97.8 | 3599.85 | -158.02 | 314.16
| 3704 | 6.5 | 97.2 | 3684.34 | -159.24 | 323.41
| 3789 | 7.1 | 95.6 | 3768.74 | -160.35 | 333.41
| 3874 | 7.5 | 106.6 | 3853.06 | -162.45 | 343.95
| 3958 | 7.4 | 105 | 3936.35 | -165.42 | 354.43
| 4043 | 7 | 103.6 | 4020.68 | -168.05 | 364.75
| 4128 | 7 | 105.2 | 4105.05 | -170.63 | 374.79
| 4212 | 7.1 | 101.5 | 4188.41 | -173.01 | 384.81
| 4297 | 7.6 | 99.4 | 4272.71 | -174.97 | 395.51
| 4382 | 8.7 | 106.6 | 4356.85 | -177.73 | 407.21
| 4466 | 9.9 | 98.6 | 4439.75 | -180.62 | 420.44
| 4551 | 9.6 | 106.7 | 4523.53 | -183.75 | 434.46
| 4635 | 7.3 | 118.1 | 4606.62 | -188.28 | 445.87
| 4720 | 6.6 | 114 | 4690.99 | -192.81 | 455.1
| 4805 | 6.4 | 108.8 | 4775.45 | -196.32 | 464.05
| 4890 | 4.9 | 105 | 4860.03 | -198.79 | 472.04
| 4976 | 3.3 | 92.9 | 4945.81 | -199.86 | 478.06
| 5060 | 4.3 | 113.6 | 5029.63 | -201.25 | 483.36
| 5145 | 6.1 | 130.9 | 5114.28 | -205.48 | 489.7
| 5230 | 5.5 | 125.5 | 5198.85 | -210.8 | 496.43
| 5315 | 5.6 | 129.8 | 5283.45 | -215.82 | 502.93
| 5400 | 6.2 | 121.2 | 5368 | -220.86 | 510.04
| 5443 | 5.9 | 116.4 | 5410.76 | -223.04 | 514.01
| 5484 | 5.5 | 110.3 | 5451.56 | -224.66 | 517.74
| 5527 | 4.6 | 56.2 | 5494.41 | -224.42 | 521.1
| 5569 | 6.2 | 5 | 5536.25 | -221.22 | 522.7
| 5611 | 9.9 | 1.1 | 5577.83 | -215.35 | 522.97
| 5653 | 12.3 | 0.7 | 5619.04 | -207.26 | 523.09
| 5696 | 15.1 | 16 | 5660.82 | -197.29 | 524.69
| 5738 | 19.4 | 22.4 | 5700.93 | -185.58 | 528.86
| 5780 | 22.5 | 30.8 | 5740.16 | -172.22 | 535.64
| 5823 | 27.8 | 28.3 | 5779.07 | -156.31 | 544.61
| 5865 | 33 | 22.4 | 5815.29 | -137.1 | 553.62
| 5908 | 37.4 | 16 | 5850.43 | -113.7 | 561.69
| 5951 | 42.8 | 10.6 | 5883.32 | -86.76 | 567.98
| 5993 | 48.2 | 7.2 | 5912.75 | -57.18 | 572.57
| 6035 | 54.1 | 5.2 | 5939.09 | -24.67 | 576.08
| 6078 | 59 | 2.9 | 5962.78 | 11.1 | 578.59
| 6120 | 62.8 | 1.1 | 5983.21 | 47.77 | 579.86
| 6163 | 66.1 | 0.6 | 6001.75 | 86.56 | 580.44
| 6205 | 68.8 | 1.4 | 6017.85 | 125.33 | 581.12
| 6248 | 70.9 | 1.4 | 6032.67 | 165.69 | 582.1
| 6296 | 75.2 | 359.5 | 6046.66 | 211.59 | 582.45
| 6359 | 82.5 | 358.5 | 6058.83 | 273.35 | 581.37
| 6405 | 88.1 | 357.9 | 6062.6 | 319.15 | 579.93
| 6451 | 89.1 | 357.1 | 6063.72 | 365.09 | 577.92
| 6496 | 88.9 | 356.5 | 6064.51 | 410.02 | 575.41
| 6582 | 91.3 | 358.5 | 6064.36 | 495.92 | 571.66
| 6667 | 89.8 | 354.5 | 6063.54 | 580.74 | 566.47
| 6751 | 90.6 | 357.4 | 6063.25 | 664.52 | 560.54
| 6836 | 90.2 | 0.2 | 6062.66 | 749.49 | 558.76
| 6921 | 89.9 | 358.9 | 6062.58 | 834.49 | 558.09
| 7006 | 90.6 | 0 | 6062.21 | 919.48 | 557.28
| 7091 | 88.6 | 359.1 | 6062.81 | 1004.47 | 556.61
| 7176 | 88.4 | 358.2 | 6065.03 | 1089.42 | 554.61
| 7261 | 90.4 | 358.1 | 6065.92 | 1174.36 | 551.86
| 7347 | 91.3 | 358.2 | 6064.64 | 1260.31 | 549.09
| 7432 | 91 | 2.4 | 6062.94 | 1345.27 | 549.53
| 7517 | 91.2 | 6.5 | 6061.31 | 1429.98 | 556.13
| 7601 | 90.4 | 3.1 | 6060.13 | 1513.67 | 563.15
| 7686 | 90.2 | 358.4 | 6059.69 | 1598.63 | 564.26
| 7770 | 91.1 | 357.7 | 6058.73 | 1682.58 | 561.41
| 7855 | 89.2 | 358 | 6058.51 | 1767.51 | 558.22
| 7940 | 89.5 | 357.8 | 6059.48 | 1852.45 | 555.1
| 8025 | 90.3 | 357.8 | 6059.62 | 1937.39 | 551.84
| 8110 | 88.3 | 356.7 | 6060.66 | 2022.28 | 547.76
| 8194 | 87.1 | 356 | 6064.03 | 2106.04 | 542.42
| 8279 | 89.9 | 357.2 | 6066.26 | 2190.85 | 537.38
| 8364 | 91.8 | 359.1 | 6065 | 2275.79 | 534.64
| 8449 | 91.7 | 357.9 | 6062.4 | 2360.72 | 532.41
| 8533 | 91.9 | 357.1 | 6059.76 | 2444.59 | 528.75
| 8619 | 91.3 | 358.6 | 6057.36 | 2530.5 | 525.53
| 8704 | 92.1 | 358.3 | 6054.84 | 2615.43 | 523.23
| 8789 | 90.9 | 359.2 | 6052.62 | 2700.38 | 521.38
| 8874 | 88.2 | 359.9 | 6053.28 | 2785.36 | 520.71
| 8959 | 88.4 | 359.2 | 6055.8 | 2870.32 | 520.04
| 9044 | 89.5 | 358.5 | 6057.36 | 2955.29 | 518.34
| 9129 | 89.7 | 357.2 | 6057.96 | 3040.23 | 515.15
| 9214 | 90.6 | 356.4 | 6057.73 | 3125.09 | 510.4
| 9299 | 89.7 | 0.6 | 6057.51 | 3210.04 | 508.18
| 9384 | 90.1 | 0.6 | 6057.66 | 3295.04 | 509.07
| 9468 | 86.6 | 358.5 | 6060.08 | 3378.98 | 508.41
| 9553 | 88 | 358.8 | 6064.08 | 3463.86 | 506.41
| 9638 | 88 | 357.8 | 6067.05 | 3548.77 | 503.89
| 9724 | 87.7 | 357 | 6070.27 | 3634.62 | 499.99
| 9809 | 88.2 | 357.3 | 6073.31 | 3719.46 | 495.77
| 9893 | 87.6 | 355.8 | 6076.39 | 3803.25 | 490.72
| 9977 | 89.3 | 358.3 | 6078.67 | 3887.1 | 486.4
| 10062 | 90.4 | 1.1 | 6078.89 | 3972.09 | 485.95
| 10147 | 90.7 | 1.9 | 6078.07 | 4057.05 | 488.18
| 10232 | 87.6 | 0.3 | 6079.33 | 4142.02 | 489.81
| 10315 | 86.8 | 359.2 | 6083.39 | 4224.91 | 489.45
| 10400 | 89.4 | 359.7 | 6086.21 | 4309.86 | 488.63
| 10485 | 89.8 | 0.5 | 6086.8 | 4394.85 | 488.78
| 10569 | 89.8 | 0.4 | 6087.09 | 4478.85 | 489.44
| 10676 | 89.8 | 0.4 | 6087.47 | 4585.85 | 490.19

## Lookup (hidden)
North Reference | RetunValue | Grid Type | ReturnValue | Deviation Indicator | ReturnValue
| 3 |  | 3 |  | 4
True |  | SPCS-Colorado Central-NAD27 |  | Directional
Grid |  | SPCS-Colorado Central-NAD83 |  | High Angle
|  | SPCS-Colorado North-NAD27 |  | Horizontal
SPCS-Colorado North-NAD83
SPCS-Colorado South-NAD27
SPCS-Colorado South-NAD83
UTM-Zone 12 NAD27
UTM-Zone 12 NAD83
UTM-Zone 13 NAD27
UTM-Zone 13 NAD83

## Sheet1
0 | 0 | 0 | 0 | 0 | 0
143 | 0.2 | 200.9 | 143 | -0.23 | -0.09
234 | 2 | 151.1 | 233.98 | -1.77 | 0.62
326 | 3.3 | 125.1 | 325.88 | -4.7 | 3.56
417 | 5.9 | 121.9 | 416.58 | -8.68 | 9.68
508 | 6.9 | 120.4 | 507.01 | -13.92 | 18.36
599 | 6.9 | 120 | 597.35 | -19.42 | 27.81
690 | 6.6 | 120.4 | 687.72 | -24.79 | 37.06
781 | 6.1 | 120.6 | 778.17 | -29.9 | 45.73
872 | 5.3 | 121.6 | 868.71 | -34.57 | 53.47
963 | 7 | 121.6 | 959.19 | -39.67 | 61.77
1054 | 7.9 | 125.4 | 1049.42 | -46.2 | 71.6
1146 | 7.6 | 123.2 | 1140.58 | -53.2 | 81.84
1238 | 6.6 | 137.4 | 1231.88 | -60.42 | 90.51
1330 | 6 | 143.5 | 1323.32 | -68.18 | 96.95
1418 | 5.7 | 125.6 | 1410.87 | -74.42 | 103.24
1499 | 5.7 | 123.6 | 1491.47 | -78.99 | 109.86
1584 | 5.2 | 121.4 | 1576.09 | -83.33 | 116.66
1669 | 6.5 | 119.4 | 1660.64 | -87.7 | 124.14
1754 | 6 | 119.4 | 1745.14 | -92.24 | 132.2
1839 | 5 | 119.4 | 1829.75 | -96.24 | 139.3
1925 | 5.5 | 117.1 | 1915.38 | -99.96 | 146.24
2009 | 6.3 | 117 | 1998.94 | -103.88 | 153.93
2094 | 5.9 | 115.2 | 2083.46 | -107.86 | 162.04
2179 | 7.2 | 112.7 | 2167.9 | -111.78 | 170.9
2263 | 7 | 111.9 | 2251.26 | -115.72 | 180.51
2348 | 6.1 | 112.6 | 2335.7 | -119.38 | 189.48
2433 | 5.6 | 106.9 | 2420.26 | -122.33 | 197.62
2518 | 7.1 | 109.5 | 2504.74 | -125.29 | 206.54
2602 | 6.2 | 112.6 | 2588.17 | -128.76 | 215.62
2687 | 6.2 | 111.9 | 2672.67 | -132.24 | 224.12
2772 | 5.9 | 109.3 | 2757.2 | -135.39 | 232.5
2857 | 5.8 | 112 | 2841.76 | -138.45 | 240.61
2941 | 5.5 | 112.1 | 2925.35 | -141.55 | 248.27
3025 | 7.2 | 108.5 | 3008.83 | -144.74 | 256.99
3110 | 6.8 | 111.4 | 3093.2 | -148.26 | 266.73
3194 | 5.7 | 105.8 | 3176.7 | -151.21 | 275.37
3279 | 4.3 | 96.7 | 3261.37 | -152.73 | 282.6
3363 | 5.3 | 98.7 | 3345.08 | -153.69 | 289.56
3448 | 5.5 | 100.8 | 3429.7 | -155.05 | 297.45
3534 | 5.6 | 101 | 3515.3 | -156.62 | 305.61
3619 | 6.1 | 97.8 | 3599.85 | -158.02 | 314.16
3704 | 6.5 | 97.2 | 3684.34 | -159.24 | 323.41
3789 | 7.1 | 95.6 | 3768.74 | -160.35 | 333.41
3874 | 7.5 | 106.6 | 3853.06 | -162.45 | 343.95
3958 | 7.4 | 105 | 3936.35 | -165.42 | 354.43
4043 | 7 | 103.6 | 4020.68 | -168.05 | 364.75
4128 | 7 | 105.2 | 4105.05 | -170.63 | 374.79
4212 | 7.1 | 101.5 | 4188.41 | -173.01 | 384.81
4297 | 7.6 | 99.4 | 4272.71 | -174.97 | 395.51
4382 | 8.7 | 106.6 | 4356.85 | -177.73 | 407.21
4466 | 9.9 | 98.6 | 4439.75 | -180.62 | 420.44
4551 | 9.6 | 106.7 | 4523.53 | -183.75 | 434.46
4635 | 7.3 | 118.1 | 4606.62 | -188.28 | 445.87
4720 | 6.6 | 114 | 4690.99 | -192.81 | 455.1
4805 | 6.4 | 108.8 | 4775.45 | -196.32 | 464.05
4890 | 4.9 | 105 | 4860.03 | -198.79 | 472.04
4976 | 3.3 | 92.9 | 4945.81 | -199.86 | 478.06
5060 | 4.3 | 113.6 | 5029.63 | -201.25 | 483.36
5145 | 6.1 | 130.9 | 5114.28 | -205.48 | 489.7
5230 | 5.5 | 125.5 | 5198.85 | -210.8 | 496.43
5315 | 5.6 | 129.8 | 5283.45 | -215.82 | 502.93
5400 | 6.2 | 121.2 | 5368 | -220.86 | 510.04
5443 | 5.9 | 116.4 | 5410.76 | -223.04 | 514.01
5484 | 5.5 | 110.3 | 5451.56 | -224.66 | 517.74
5527 | 4.6 | 56.2 | 5494.41 | -224.42 | 521.1
5569 | 6.2 | 5 | 5536.25 | -221.22 | 522.7
5611 | 9.9 | 1.1 | 5577.83 | -215.35 | 522.97
5653 | 12.3 | 0.7 | 5619.04 | -207.26 | 523.09
5696 | 15.1 | 16 | 5660.82 | -197.29 | 524.69
5738 | 19.4 | 22.4 | 5700.93 | -185.58 | 528.86
5780 | 22.5 | 30.8 | 5740.16 | -172.22 | 535.64
5823 | 27.8 | 28.3 | 5779.07 | -156.31 | 544.61
5865 | 33 | 22.4 | 5815.29 | -137.1 | 553.62
5908 | 37.4 | 16 | 5850.43 | -113.7 | 561.69
5951 | 42.8 | 10.6 | 5883.32 | -86.76 | 567.98
5993 | 48.2 | 7.2 | 5912.75 | -57.18 | 572.57
6035 | 54.1 | 5.2 | 5939.09 | -24.67 | 576.08
6078 | 59 | 2.9 | 5962.78 | 11.1 | 578.59
6120 | 62.8 | 1.1 | 5983.21 | 47.77 | 579.86
6163 | 66.1 | 0.6 | 6001.75 | 86.56 | 580.44
6205 | 68.8 | 1.4 | 6017.85 | 125.33 | 581.12
6248 | 70.9 | 1.4 | 6032.67 | 165.69 | 582.1
6296 | 75.2 | 359.5 | 6046.66 | 211.59 | 582.45
6359 | 82.5 | 358.5 | 6058.83 | 273.35 | 581.37
6405 | 88.1 | 357.9 | 6062.6 | 319.15 | 579.93
6451 | 89.1 | 357.1 | 6063.72 | 365.09 | 577.92
6496 | 88.9 | 356.5 | 6064.51 | 410.02 | 575.41
6582 | 91.3 | 358.5 | 6064.36 | 495.92 | 571.66
6667 | 89.8 | 354.5 | 6063.54 | 580.74 | 566.47
6751 | 90.6 | 357.4 | 6063.25 | 664.52 | 560.54
6836 | 90.2 | 0.2 | 6062.66 | 749.49 | 558.76
6921 | 89.9 | 358.9 | 6062.58 | 834.49 | 558.09
7006 | 90.6 | 0 | 6062.21 | 919.48 | 557.28
7091 | 88.6 | 359.1 | 6062.81 | 1004.47 | 556.61
7176 | 88.4 | 358.2 | 6065.03 | 1089.42 | 554.61
7261 | 90.4 | 358.1 | 6065.92 | 1174.36 | 551.86
7347 | 91.3 | 358.2 | 6064.64 | 1260.31 | 549.09
7432 | 91 | 2.4 | 6062.94 | 1345.27 | 549.53
7517 | 91.2 | 6.5 | 6061.31 | 1429.98 | 556.13
7601 | 90.4 | 3.1 | 6060.13 | 1513.67 | 563.15
7686 | 90.2 | 358.4 | 6059.69 | 1598.63 | 564.26
7770 | 91.1 | 357.7 | 6058.73 | 1682.58 | 561.41
7855 | 89.2 | 358 | 6058.51 | 1767.51 | 558.22
7940 | 89.5 | 357.8 | 6059.48 | 1852.45 | 555.1
8025 | 90.3 | 357.8 | 6059.62 | 1937.39 | 551.84
8110 | 88.3 | 356.7 | 6060.66 | 2022.28 | 547.76
8194 | 87.1 | 356 | 6064.03 | 2106.04 | 542.42
8279 | 89.9 | 357.2 | 6066.26 | 2190.85 | 537.38
8364 | 91.8 | 359.1 | 6065 | 2275.79 | 534.64
8449 | 91.7 | 357.9 | 6062.4 | 2360.72 | 532.41
8533 | 91.9 | 357.1 | 6059.76 | 2444.59 | 528.75
8619 | 91.3 | 358.6 | 6057.36 | 2530.5 | 525.53
8704 | 92.1 | 358.3 | 6054.84 | 2615.43 | 523.23
8789 | 90.9 | 359.2 | 6052.62 | 2700.38 | 521.38
8874 | 88.2 | 359.9 | 6053.28 | 2785.36 | 520.71
8959 | 88.4 | 359.2 | 6055.8 | 2870.32 | 520.04
9044 | 89.5 | 358.5 | 6057.36 | 2955.29 | 518.34
9129 | 89.7 | 357.2 | 6057.96 | 3040.23 | 515.15
9214 | 90.6 | 356.4 | 6057.73 | 3125.09 | 510.4
9299 | 89.7 | 0.6 | 6057.51 | 3210.04 | 508.18
9384 | 90.1 | 0.6 | 6057.66 | 3295.04 | 509.07
9468 | 86.6 | 358.5 | 6060.08 | 3378.98 | 508.41
9553 | 88 | 358.8 | 6064.08 | 3463.86 | 506.41
9638 | 88 | 357.8 | 6067.05 | 3548.77 | 503.89
9724 | 87.7 | 357 | 6070.27 | 3634.62 | 499.99
9809 | 88.2 | 357.3 | 6073.31 | 3719.46 | 495.77
9893 | 87.6 | 355.8 | 6076.39 | 3803.25 | 490.72
9977 | 89.3 | 358.3 | 6078.67 | 3887.1 | 486.4
10062 | 90.4 | 1.1 | 6078.89 | 3972.09 | 485.95
10147 | 90.7 | 1.9 | 6078.07 | 4057.05 | 488.18
10232 | 87.6 | 0.3 | 6079.33 | 4142.02 | 489.81
10315 | 86.8 | 359.2 | 6083.39 | 4224.91 | 489.45
10400 | 89.4 | 359.7 | 6086.21 | 4309.86 | 488.63
10485 | 89.8 | 0.5 | 6086.8 | 4394.85 | 488.78
10569 | 89.8 | 0.4 | 6087.09 | 4478.85 | 489.44
10676 | 89.8 | 0.4 | 6087.47 | 4585.85 | 490.19