## Data
Header Information | measured depth (ft) | inclination (°) | azimuth (°) | true vertical depth (ft) | northing +N/-S (ft) | easting +E/-W (ft)
Operator Name | 0 | 0 | 0 | 0 | 0 | 0
EXTRACTION OIL & GAS | 100 | 0 | 0 | 100 | 0 | 0
Operator Number | 200 | 0 | 0 | 200 | 0 | 0
10459 | 300 | 0 | 0 | 300 | 0 | 0
Well Name and Number | 400 | 0 | 0 | 400 | 0 | 0
STROMBERGER 8 | 500 | 0 | 0 | 500 | 0 | 0
API Number (if available) | 600 | 0 | 0 | 600 | 0 | 0
| 700 | 0 | 0 | 700 | 0 | 0
Location: QQ SEC TWP RGE | 800 | 0 | 0 | 800 | 0 | 0
NW NW SEC. 23 T6N R67W | 900 | 0 | 0 | 900 | 0 | 0
Citing Type: Planned or Actual | 1000 | 0 | 0 | 1000 | 0 | 0
PLANNED | 1100 | 0 | 0 | 1100 | 0 | 0
Deviation Indicator | 1200 | 0 | 0 | 1200 | 0 | 0
Horizontal | 1300 | 0 | 0 | 1300 | 0 | 0
North Reference | 1400 | 0 | 0 | 1400 | 0 | 0
True | 1500 | 0 | 0 | 1500 | 0 | 0
Grid Type | 1600 | 0 | 0 | 1600 | 0 | 0
#VALUE! | 1700 | 0 | 0 | 1700 | 0 | 0
| 1800 | 0 | 0 | 1800 | 0 | 0
| 1900 | 0 | 0 | 1900 | 0 | 0
| 2000 | 0 | 0 | 2000 | 0 | 0
| 2100 | 0 | 0 | 2100 | 0 | 0
| 2200 | 0 | 0 | 2200 | 0 | 0
| 2300 | 0 | 0 | 2300 | 0 | 0
| 2400 | 0 | 0 | 2400 | 0 | 0
| 2500 | 0 | 0 | 2500 | 0 | 0
| 2600 | 0 | 0 | 2600 | 0 | 0
| 2700 | 0 | 0 | 2700 | 0 | 0
| 2800 | 0 | 0 | 2800 | 0 | 0
| 2900 | 0 | 0 | 2900 | 0 | 0
| 3000 | 0 | 0 | 3000 | 0 | 0
| 3100 | 0 | 0 | 3100 | 0 | 0
| 3200 | 0 | 0 | 3200 | 0 | 0
| 3300 | 0 | 0 | 3300 | 0 | 0
| 3400 | 0 | 0 | 3400 | 0 | 0
| 3500 | 0 | 0 | 3500 | 0 | 0
| 3600 | 0 | 0 | 3600 | 0 | 0
| 3700 | 0 | 0 | 3700 | 0 | 0
| 3800 | 0 | 0 | 3800 | 0 | 0
| 3900 | 0 | 0 | 3900 | 0 | 0
| 4000 | 0 | 0 | 4000 | 0 | 0
| 4100 | 0 | 0 | 4100 | 0 | 0
| 4200 | 0 | 0 | 4200 | 0 | 0
| 4300 | 0 | 0 | 4300 | 0 | 0
| 4400 | 0 | 0 | 4400 | 0 | 0
| 4500 | 0 | 0 | 4500 | 0 | 0
| 4600 | 0 | 0 | 4600 | 0 | 0
| 4700 | 0 | 0 | 4700 | 0 | 0
| 4800 | 0 | 0 | 4800 | 0 | 0
| 4900 | 0 | 0 | 4900 | 0 | 0
| 5000 | 0 | 0 | 5000 | 0 | 0
| 5100 | 0 | 0 | 5100 | 0 | 0
| 5200 | 0 | 0 | 5200 | 0 | 0
| 5300 | 0 | 0 | 5300 | 0 | 0
| 5400 | 0 | 0 | 5400 | 0 | 0
| 5500 | 0 | 0 | 5500 | 0 | 0
| 5600 | 0 | 0 | 5600 | 0 | 0
| 5700 | 0 | 0 | 5700 | 0 | 0
| 5800 | 0 | 0 | 5800 | 0 | 0
| 5900 | 0 | 0 | 5900 | 0 | 0
| 6000 | 0 | 0 | 6000 | 0 | 0
| 6100 | 0 | 0 | 6100 | 0 | 0
| 6200 | 0 | 0 | 6200 | 0 | 0
| 6300 | 0 | 0 | 6300 | 0 | 0
| 6400 | 0 | 0 | 6400 | 0 | 0
| 6451 | 0 | 0 | 6451 | 0 | 0
| 6500 | 4.9 | 154.54 | 6499.94 | -1.89 | 0.9
| 6600 | 14.9 | 154.54 | 6598.33 | -17.39 | 8.28
| 6700 | 24.9 | 154.54 | 6692.24 | -48.09 | 22.89
| 6800 | 34.9 | 154.54 | 6778.82 | -93.04 | 44.29
| 6843.06 | 39.2 | 154.54 | 6813.17 | -116.45 | 55.44
| 6900 | 41.45 | 146.45 | 6856.61 | -148.44 | 73.6
| 7000 | 46.58 | 134.07 | 6928.64 | -201.41 | 118.1
| 7100 | 52.82 | 123.81 | 6993.39 | -248.95 | 177.45
| 7200 | 59.81 | 115.2 | 7048.89 | -289.62 | 249.84
| 7300 | 67.29 | 107.77 | 7093.45 | -322.18 | 333.08
| 7400 | 75.07 | 101.13 | 7125.72 | -345.64 | 424.64
| 7500 | 83.03 | 94.96 | 7144.72 | -359.28 | 521.73
| 7586.77 | 90 | 89.78 | 7150 | -362.84 | 608.19
| 7600 | 90 | 89.78 | 7150 | -362.79 | 621.42
| 7700 | 90 | 89.78 | 7150 | -362.41 | 721.42
| 7800 | 90 | 89.78 | 7150 | -362.02 | 821.41
| 7900 | 90 | 89.78 | 7150 | -361.63 | 921.41
| 8000 | 90 | 89.78 | 7150 | -361.25 | 1021.41
| 8100 | 90 | 89.78 | 7150 | -360.86 | 1121.41
| 8200 | 90 | 89.78 | 7150 | -360.48 | 1221.41
| 8300 | 90 | 89.78 | 7150 | -360.09 | 1321.41
| 8400 | 90 | 89.78 | 7150 | -359.71 | 1421.41
| 8500 | 90 | 89.78 | 7150 | -359.32 | 1521.41
| 8600 | 90 | 89.78 | 7150 | -358.93 | 1621.41
| 8700 | 90 | 89.78 | 7150 | -358.55 | 1721.41
| 8800 | 90 | 89.78 | 7150 | -358.16 | 1821.41
| 8900 | 90 | 89.78 | 7150 | -357.78 | 1921.41
| 9000 | 90 | 89.78 | 7150 | -357.39 | 2021.41
| 9100 | 90 | 89.78 | 7150 | -357 | 2121.4
| 9200 | 90 | 89.78 | 7150 | -356.62 | 2221.4
| 9300 | 90 | 89.78 | 7150 | -356.23 | 2321.4
| 9400 | 90 | 89.78 | 7150 | -355.85 | 2421.4
| 9500 | 90 | 89.78 | 7150 | -355.46 | 2521.4
| 9600 | 90 | 89.78 | 7150 | -355.07 | 2621.4
| 9700 | 90 | 89.78 | 7150 | -354.69 | 2721.4
| 9800 | 90 | 89.78 | 7150 | -354.3 | 2821.4
| 9900 | 90 | 89.78 | 7150 | -353.92 | 2921.4
| 10000 | 90 | 89.78 | 7150 | -353.53 | 3021.4
| 10100 | 90 | 89.78 | 7150 | -353.15 | 3121.4
| 10200 | 90 | 89.78 | 7150 | -352.76 | 3221.4
| 10300 | 90 | 89.78 | 7150 | -352.37 | 3321.4
| 10400 | 90 | 89.78 | 7150 | -351.99 | 3421.4
| 10500 | 90 | 89.78 | 7150 | -351.6 | 3521.39
| 10600 | 90 | 89.78 | 7150 | -351.22 | 3621.39
| 10700 | 90 | 89.78 | 7150 | -350.83 | 3721.39
| 10800 | 90 | 89.78 | 7150 | -350.44 | 3821.39
| 10900 | 90 | 89.78 | 7150 | -350.06 | 3921.39
| 11000 | 90 | 89.78 | 7150 | -349.67 | 4021.39
| 11100 | 90 | 89.78 | 7150 | -349.29 | 4121.39
| 11200 | 90 | 89.78 | 7150 | -348.9 | 4221.39
| 11300 | 90 | 89.78 | 7150 | -348.52 | 4321.39
| 11400 | 90 | 89.78 | 7150 | -348.13 | 4421.39
| 11500 | 90 | 89.78 | 7150 | -347.74 | 4521.39
| 11600 | 90 | 89.78 | 7150 | -347.36 | 4621.39
| 11700 | 90 | 89.78 | 7150 | -346.97 | 4721.39
| 11800 | 90 | 89.78 | 7150 | -346.59 | 4821.38
| 11900 | 90 | 89.78 | 7150 | -346.2 | 4921.38
| 12000 | 90 | 89.78 | 7150 | -345.81 | 5021.38
| 12100 | 90 | 89.78 | 7150 | -345.43 | 5121.38
| 12200 | 90 | 89.78 | 7150 | -345.04 | 5221.38
| 12300 | 90 | 89.78 | 7150 | -344.66 | 5321.38
| 12400 | 90 | 89.78 | 7150 | -344.27 | 5421.38
| 12500 | 90 | 89.78 | 7150 | -343.88 | 5521.38
| 12600 | 90 | 89.78 | 7150 | -343.5 | 5621.38
| 12700 | 90 | 89.78 | 7150 | -343.11 | 5721.38
| 12800 | 90 | 89.78 | 7150 | -342.73 | 5821.38
| 12900 | 90 | 89.78 | 7150 | -342.34 | 5921.38
| 13000 | 90 | 89.78 | 7150 | -341.96 | 6021.38
| 13100 | 90 | 89.78 | 7150 | -341.57 | 6121.37
| 13200 | 90 | 89.78 | 7150 | -341.18 | 6221.37
| 13300 | 90 | 89.78 | 7150 | -340.8 | 6321.37
| 13400 | 90 | 89.78 | 7150 | -340.41 | 6421.37
| 13500 | 90 | 89.78 | 7150 | -340.03 | 6521.37
| 13600 | 90 | 89.78 | 7150 | -339.64 | 6621.37
| 13700 | 90 | 89.78 | 7150 | -339.25 | 6721.37
| 13800 | 90 | 89.78 | 7150 | -338.87 | 6821.37
| 13900 | 90 | 89.78 | 7150 | -338.48 | 6921.37
| 14000 | 90 | 89.78 | 7150 | -338.1 | 7021.37
| 14100 | 90 | 89.78 | 7150 | -337.71 | 7121.37
| 14200 | 90 | 89.78 | 7150 | -337.32 | 7221.37
| 14300 | 90 | 89.78 | 7150 | -336.94 | 7321.37
| 14400 | 90 | 89.78 | 7150 | -336.55 | 7421.37
| 14500 | 90 | 89.78 | 7150 | -336.17 | 7521.36
| 14600 | 90 | 89.78 | 7150 | -335.78 | 7621.36
| 14700 | 90 | 89.78 | 7150 | -335.4 | 7721.36
| 14800 | 90 | 89.78 | 7150 | -335.01 | 7821.36
| 14900 | 90 | 89.78 | 7150 | -334.62 | 7921.36
| 15000 | 90 | 89.78 | 7150 | -334.24 | 8021.36
| 15100 | 90 | 89.78 | 7150 | -333.85 | 8121.36
| 15200 | 90 | 89.78 | 7150 | -333.47 | 8221.36
| 15300 | 90 | 89.78 | 7150 | -333.08 | 8321.36
| 15400 | 90 | 89.78 | 7150 | -332.69 | 8421.36
| 15500 | 90 | 89.78 | 7150 | -332.31 | 8521.36
| 15600 | 90 | 89.78 | 7150 | -331.92 | 8621.36
| 15700 | 90 | 89.78 | 7150 | -331.54 | 8721.36
| 15800 | 90 | 89.78 | 7150 | -331.15 | 8821.35
| 15900 | 90 | 89.78 | 7150 | -330.77 | 8921.35
| 16000 | 90 | 89.78 | 7150 | -330.38 | 9021.35
| 16100 | 90 | 89.78 | 7150 | -329.99 | 9121.35
| 16200 | 90 | 89.78 | 7150 | -329.61 | 9221.35
| 16300 | 90 | 89.78 | 7150 | -329.22 | 9321.35
| 16400 | 90 | 89.78 | 7150 | -328.84 | 9421.35
| 16500 | 90 | 89.78 | 7150 | -328.45 | 9521.35
| 16600 | 90 | 89.78 | 7150 | -328.06 | 9621.35
| 16700 | 90 | 89.78 | 7150 | -327.68 | 9721.35
| 16800 | 90 | 89.78 | 7150 | -327.29 | 9821.35
| 16900 | 90 | 89.78 | 7150 | -326.91 | 9921.35
| 17000 | 90 | 89.78 | 7150 | -326.52 | 10021.35
| 17100 | 90 | 89.78 | 7150 | -326.13 | 10121.35
| 17197.11 | 90 | 89.78 | 7150 | -325.76 | 10218.45

## Lookup (hidden)
North Reference | RetunValue | Grid Type | ReturnValue | Deviation Indicator | ReturnValue
| 2 |  | 0 |  | 4
True |  | SPCS-Colorado Central-NAD27 |  | Directional
Grid |  | SPCS-Colorado Central-NAD83 |  | High Angle
|  | SPCS-Colorado North-NAD27 |  | Horizontal
SPCS-Colorado North-NAD83
SPCS-Colorado South-NAD27
SPCS-Colorado South-NAD83
UTM-Zone 12 NAD27
UTM-Zone 12 NAD83
UTM-Zone 13 NAD27
UTM-Zone 13 NAD83