## Data
Header Information | measured depth (ft) | inclination (°) | azimuth (°) | true vertical depth (ft) | northing +N/-S (ft) | easting +E/-W (ft)
Operator Name | 0 | 0 | 0 | 0 | 0 | 0
EXTRACTION OIL & GAS | 100 | 0 | 0 | 100 | 0 | 0
Operator Number | 200 | 0 | 0 | 200 | 0 | 0
10459 | 300 | 0 | 0 | 300 | 0 | 0
Well Name and Number | 400 | 0 | 0 | 400 | 0 | 0
TC-COUNTRY CLUB WEST 4-9-11 | 500 | 0 | 0 | 500 | 0 | 0
API Number (if available) | 600 | 0 | 0 | 600 | 0 | 0
| 700 | 0 | 0 | 700 | 0 | 0
Location: QQ SEC TWP RGE | 800 | 0 | 0 | 800 | 0 | 0
NE SE SEC. 8 T5N R66W | 900 | 2 | 54.64 | 899.98 | 1.01 | 1.42
Citing Type: Planned or Actual | 1000 | 4 | 54.64 | 999.84 | 4.04 | 5.69
PLANNED | 1100 | 6 | 54.64 | 1099.45 | 9.08 | 12.8
Deviation Indicator | 1200 | 8 | 54.64 | 1198.7 | 16.13 | 22.74
Horizontal | 1300 | 10 | 54.64 | 1297.47 | 25.19 | 35.49
North Reference | 1400 | 12 | 54.64 | 1395.62 | 36.23 | 51.05
True | 1479.54 | 13.59 | 54.64 | 1473.18 | 46.42 | 65.42
Grid Type | 1500 | 13.59 | 54.64 | 1493.07 | 49.21 | 69.34
#VALUE! | 1600 | 13.59 | 54.64 | 1590.27 | 62.81 | 88.51
| 1700 | 13.59 | 54.64 | 1687.47 | 76.41 | 107.68
| 1800 | 13.59 | 54.64 | 1784.67 | 90.01 | 126.85
| 1900 | 13.59 | 54.64 | 1881.87 | 103.61 | 146.01
| 2000 | 13.59 | 54.64 | 1979.07 | 117.22 | 165.18
| 2100 | 13.59 | 54.64 | 2076.26 | 130.82 | 184.35
| 2200 | 13.59 | 54.64 | 2173.46 | 144.42 | 203.52
| 2300 | 13.59 | 54.64 | 2270.66 | 158.02 | 222.69
| 2400 | 13.59 | 54.64 | 2367.86 | 171.62 | 241.86
| 2500 | 13.59 | 54.64 | 2465.06 | 185.23 | 261.02
| 2600 | 13.59 | 54.64 | 2562.26 | 198.83 | 280.19
| 2700 | 13.59 | 54.64 | 2659.46 | 212.43 | 299.36
| 2800 | 13.59 | 54.64 | 2756.65 | 226.03 | 318.53
| 2900 | 13.59 | 54.64 | 2853.85 | 239.63 | 337.7
| 3000 | 13.59 | 54.64 | 2951.05 | 253.24 | 356.86
| 3100 | 13.59 | 54.64 | 3048.25 | 266.84 | 376.03
| 3200 | 13.59 | 54.64 | 3145.45 | 280.44 | 395.2
| 3300 | 13.59 | 54.64 | 3242.65 | 294.04 | 414.37
| 3400 | 13.59 | 54.64 | 3339.85 | 307.64 | 433.54
| 3500 | 13.59 | 54.64 | 3437.04 | 321.25 | 452.71
| 3600 | 13.59 | 54.64 | 3534.24 | 334.85 | 471.87
| 3700 | 13.59 | 54.64 | 3631.44 | 348.45 | 491.04
| 3800 | 13.59 | 54.64 | 3728.64 | 362.05 | 510.21
| 3900 | 13.59 | 54.64 | 3825.84 | 375.65 | 529.38
| 4000 | 13.59 | 54.64 | 3923.04 | 389.26 | 548.55
| 4100 | 13.59 | 54.64 | 4020.24 | 402.86 | 567.72
| 4200 | 13.59 | 54.64 | 4117.43 | 416.46 | 586.88
| 4300 | 13.59 | 54.64 | 4214.63 | 430.06 | 606.05
| 4400 | 13.59 | 54.64 | 4311.83 | 443.66 | 625.22
| 4500 | 13.59 | 54.64 | 4409.03 | 457.27 | 644.39
| 4600 | 13.59 | 54.64 | 4506.23 | 470.87 | 663.56
| 4700 | 13.59 | 54.64 | 4603.43 | 484.47 | 682.72
| 4800 | 13.59 | 54.64 | 4700.63 | 498.07 | 701.89
| 4900 | 13.59 | 54.64 | 4797.82 | 511.67 | 721.06
| 5000 | 13.59 | 54.64 | 4895.02 | 525.28 | 740.23
| 5100 | 13.59 | 54.64 | 4992.22 | 538.88 | 759.4
| 5200 | 13.59 | 54.64 | 5089.42 | 552.48 | 778.57
| 5300 | 13.59 | 54.64 | 5186.62 | 566.08 | 797.73
| 5400 | 13.59 | 54.64 | 5283.82 | 579.68 | 816.9
| 5500 | 13.59 | 54.64 | 5381.02 | 593.29 | 836.07
| 5600 | 13.59 | 54.64 | 5478.21 | 606.89 | 855.24
| 5700 | 13.59 | 54.64 | 5575.41 | 620.49 | 874.41
| 5800 | 13.59 | 54.64 | 5672.61 | 634.09 | 893.57
| 5900 | 13.59 | 54.64 | 5769.81 | 647.69 | 912.74
| 6000 | 13.59 | 54.64 | 5867.01 | 661.3 | 931.91
| 6100 | 13.59 | 54.64 | 5964.21 | 674.9 | 951.08
| 6200 | 13.59 | 54.64 | 6061.41 | 688.5 | 970.25
| 6300 | 13.59 | 54.64 | 6158.6 | 702.1 | 989.42
| 6400 | 13.59 | 54.64 | 6255.8 | 715.7 | 1008.58
| 6500 | 13.59 | 54.64 | 6353 | 729.31 | 1027.75
| 6600 | 13.59 | 54.64 | 6450.2 | 742.91 | 1046.92
| 6700 | 13.59 | 54.64 | 6547.4 | 756.51 | 1066.09
| 6788.13 | 13.59 | 54.64 | 6633.06 | 768.5 | 1082.98
| 6800 | 14.57 | 57.44 | 6644.57 | 770.11 | 1085.38
| 6900 | 23.54 | 71.39 | 6739.05 | 783.28 | 1114.97
| 7000 | 33.08 | 77.76 | 6827 | 795.47 | 1160.68
| 7100 | 42.82 | 81.51 | 6905.78 | 806.3 | 1221.12
| 7200 | 52.64 | 84.07 | 6972.97 | 815.44 | 1294.44
| 7300 | 62.5 | 86.04 | 7026.53 | 822.63 | 1378.43
| 7400 | 72.38 | 87.68 | 7064.85 | 827.62 | 1470.52
| 7500 | 82.28 | 89.15 | 7086.76 | 830.29 | 1567.93
| 7577.96 | 90 | 90.25 | 7092 | 830.7 | 1645.65
| 7600 | 90 | 90.25 | 7092 | 830.6 | 1667.69
| 7700 | 90 | 90.25 | 7092 | 830.17 | 1767.69
| 7800 | 90 | 90.25 | 7092 | 829.74 | 1867.69
| 7900 | 90 | 90.25 | 7092 | 829.31 | 1967.69
| 8000 | 90 | 90.25 | 7092 | 828.88 | 2067.69
| 8100 | 90 | 90.25 | 7092 | 828.45 | 2167.69
| 8200 | 90 | 90.25 | 7092 | 828.03 | 2267.69
| 8300 | 90 | 90.25 | 7092 | 827.6 | 2367.68
| 8400 | 90 | 90.25 | 7092 | 827.17 | 2467.68
| 8500 | 90 | 90.25 | 7092 | 826.74 | 2567.68
| 8600 | 90 | 90.25 | 7092 | 826.31 | 2667.68
| 8700 | 90 | 90.25 | 7092 | 825.88 | 2767.68
| 8800 | 90 | 90.25 | 7092 | 825.45 | 2867.68
| 8900 | 90 | 90.25 | 7092 | 825.02 | 2967.68
| 9000 | 90 | 90.25 | 7092 | 824.59 | 3067.68
| 9100 | 90 | 90.25 | 7092 | 824.16 | 3167.68
| 9200 | 90 | 90.25 | 7092 | 823.73 | 3267.68
| 9300 | 90 | 90.25 | 7092 | 823.31 | 3367.68
| 9400 | 90 | 90.25 | 7092 | 822.88 | 3467.67
| 9500 | 90 | 90.25 | 7092 | 822.45 | 3567.67
| 9600 | 90 | 90.25 | 7092 | 822.02 | 3667.67
| 9700 | 90 | 90.25 | 7092 | 821.59 | 3767.67
| 9800 | 90 | 90.25 | 7092 | 821.16 | 3867.67
| 9900 | 90 | 90.25 | 7092 | 820.73 | 3967.67
| 10000 | 90 | 90.25 | 7092 | 820.3 | 4067.67
| 10100 | 90 | 90.25 | 7092 | 819.87 | 4167.67
| 10200 | 90 | 90.25 | 7092 | 819.44 | 4267.67
| 10300 | 90 | 90.25 | 7092 | 819.01 | 4367.67
| 10400 | 90 | 90.25 | 7092 | 818.58 | 4467.67
| 10500 | 90 | 90.25 | 7092 | 818.16 | 4567.66
| 10600 | 90 | 90.25 | 7092 | 817.73 | 4667.66
| 10700 | 90 | 90.25 | 7092 | 817.3 | 4767.66
| 10800 | 90 | 90.25 | 7092 | 816.87 | 4867.66
| 10900 | 90 | 90.25 | 7092 | 816.44 | 4967.66
| 11000 | 90 | 90.25 | 7092 | 816.01 | 5067.66
| 11100 | 90 | 90.25 | 7092 | 815.58 | 5167.66
| 11200 | 90 | 90.25 | 7092 | 815.15 | 5267.66
| 11300 | 90 | 90.25 | 7092 | 814.72 | 5367.66
| 11400 | 90 | 90.25 | 7092 | 814.29 | 5467.66
| 11500 | 90 | 90.25 | 7092 | 813.86 | 5567.66
| 11600 | 90 | 90.25 | 7092 | 813.43 | 5667.65
| 11700 | 90 | 90.25 | 7092 | 813.01 | 5767.65
| 11800 | 90 | 90.25 | 7092 | 812.58 | 5867.65
| 11900 | 90 | 90.25 | 7092 | 812.15 | 5967.65
| 12000 | 90 | 90.25 | 7092 | 811.72 | 6067.65
| 12100 | 90 | 90.25 | 7092 | 811.29 | 6167.65
| 12200 | 90 | 90.25 | 7092 | 810.86 | 6267.65
| 12300 | 90 | 90.25 | 7092 | 810.43 | 6367.65
| 12400 | 90 | 90.25 | 7092 | 810 | 6467.65
| 12500 | 90 | 90.25 | 7092 | 809.57 | 6567.65
| 12600 | 90 | 90.25 | 7092 | 809.14 | 6667.65
| 12700 | 90 | 90.25 | 7092 | 808.71 | 6767.64
| 12800 | 90 | 90.25 | 7092 | 808.29 | 6867.64
| 12900 | 90 | 90.25 | 7092 | 807.86 | 6967.64
| 13000 | 90 | 90.25 | 7092 | 807.43 | 7067.64
| 13100 | 90 | 90.25 | 7092 | 807 | 7167.64
| 13200 | 90 | 90.25 | 7092 | 806.57 | 7267.64
| 13300 | 90 | 90.25 | 7092 | 806.14 | 7367.64
| 13400 | 90 | 90.25 | 7092 | 805.71 | 7467.64
| 13500 | 90 | 90.25 | 7092 | 805.28 | 7567.64
| 13600 | 90 | 90.25 | 7092 | 804.85 | 7667.64
| 13700 | 90 | 90.25 | 7092 | 804.42 | 7767.64
| 13800 | 90 | 90.25 | 7092 | 803.99 | 7867.63
| 13900 | 90 | 90.25 | 7092 | 803.56 | 7967.63
| 14000 | 90 | 90.25 | 7092 | 803.14 | 8067.63
| 14100 | 90 | 90.25 | 7092 | 802.71 | 8167.63
| 14200 | 90 | 90.25 | 7092 | 802.28 | 8267.63
| 14300 | 90 | 90.25 | 7092 | 801.85 | 8367.63
| 14400 | 90 | 90.25 | 7092 | 801.42 | 8467.63
| 14500 | 90 | 90.25 | 7092 | 800.99 | 8567.63
| 14600 | 90 | 90.25 | 7092 | 800.56 | 8667.63
| 14700 | 90 | 90.25 | 7092 | 800.13 | 8767.63
| 14800 | 90 | 90.25 | 7092 | 799.7 | 8867.62
| 14900 | 90 | 90.25 | 7092 | 799.27 | 8967.62
| 15000 | 90 | 90.25 | 7092 | 798.84 | 9067.62
| 15100 | 90 | 90.25 | 7092 | 798.41 | 9167.62
| 15200 | 90 | 90.25 | 7092 | 797.99 | 9267.62
| 15300 | 90 | 90.25 | 7092 | 797.56 | 9367.62
| 15400 | 90 | 90.25 | 7092 | 797.13 | 9467.62
| 15500 | 90 | 90.25 | 7092 | 796.7 | 9567.62
| 15600 | 90 | 90.25 | 7092 | 796.27 | 9667.62
| 15700 | 90 | 90.25 | 7092 | 795.84 | 9767.62
| 15800 | 90 | 90.25 | 7092 | 795.41 | 9867.62
| 15900 | 90 | 90.25 | 7092 | 794.98 | 9967.61
| 16000 | 90 | 90.25 | 7092 | 794.55 | 10067.61
| 16100 | 90 | 90.25 | 7092 | 794.12 | 10167.61
| 16200 | 90 | 90.25 | 7092 | 793.69 | 10267.61
| 16300 | 90 | 90.25 | 7092 | 793.27 | 10367.61
| 16400 | 90 | 90.25 | 7092 | 792.84 | 10467.61
| 16500 | 90 | 90.25 | 7092 | 792.41 | 10567.61
| 16600 | 90 | 90.25 | 7092 | 791.98 | 10667.61
| 16700 | 90 | 90.25 | 7092 | 791.55 | 10767.61
| 16800 | 90 | 90.25 | 7092 | 791.12 | 10867.61
| 16900 | 90 | 90.25 | 7092 | 790.69 | 10967.61
| 17000 | 90 | 90.25 | 7092 | 790.26 | 11067.6
| 17100 | 90 | 90.25 | 7092 | 789.83 | 11167.6
| 17200 | 90 | 90.25 | 7092 | 789.4 | 11267.6
| 17300 | 90 | 90.25 | 7092 | 788.97 | 11367.6
| 17400 | 90 | 90.25 | 7092 | 788.54 | 11467.6
| 17500 | 90 | 90.25 | 7092 | 788.12 | 11567.6
| 17600 | 90 | 90.25 | 7092 | 787.69 | 11667.6
| 17700 | 90 | 90.25 | 7092 | 787.26 | 11767.6
| 17800 | 90 | 90.25 | 7092 | 786.83 | 11867.6
| 17900 | 90 | 90.25 | 7092 | 786.4 | 11967.6
| 18000 | 90 | 90.25 | 7092 | 785.97 | 12067.6
| 18100 | 90 | 90.25 | 7092 | 785.54 | 12167.59
| 18200 | 90 | 90.25 | 7092 | 785.11 | 12267.59
| 18300 | 90 | 90.25 | 7092 | 784.68 | 12367.59
| 18400 | 90 | 90.25 | 7092 | 784.25 | 12467.59
| 18500 | 90 | 90.25 | 7092 | 783.82 | 12567.59
| 18600 | 90 | 90.25 | 7092 | 783.39 | 12667.59
| 18700 | 90 | 90.25 | 7092 | 782.97 | 12767.59
| 18800 | 90 | 90.25 | 7092 | 782.54 | 12867.59
| 18900 | 90 | 90.25 | 7092 | 782.11 | 12967.59
| 19000 | 90 | 90.25 | 7092 | 781.68 | 13067.59
| 19100 | 90 | 90.25 | 7092 | 781.25 | 13167.59
| 19200 | 90 | 90.25 | 7092 | 780.82 | 13267.58
| 19300 | 90 | 90.25 | 7092 | 780.39 | 13367.58
| 19400 | 90 | 90.25 | 7092 | 779.96 | 13467.58
| 19500 | 90 | 90.25 | 7092 | 779.53 | 13567.58
| 19600 | 90 | 90.25 | 7092 | 779.1 | 13667.58
| 19700 | 90 | 90.25 | 7092 | 778.67 | 13767.58
| 19800 | 90 | 90.25 | 7092 | 778.24 | 13867.58
| 19900 | 90 | 90.25 | 7092 | 777.82 | 13967.58
| 20000 | 90 | 90.25 | 7092 | 777.39 | 14067.58
| 20100 | 90 | 90.25 | 7092 | 776.96 | 14167.58
| 20200 | 90 | 90.25 | 7092 | 776.53 | 14267.58
| 20211.48 | 90 | 90.25 | 7092 | 776.48 | 14279.06

## Lookup (hidden)
North Reference | RetunValue | Grid Type | ReturnValue | Deviation Indicator | ReturnValue
| 2 |  | 0 |  | 4
True |  | SPCS-Colorado Central-NAD27 |  | Directional
Grid |  | SPCS-Colorado Central-NAD83 |  | High Angle
|  | SPCS-Colorado North-NAD27 |  | Horizontal
SPCS-Colorado North-NAD83
SPCS-Colorado South-NAD27
SPCS-Colorado South-NAD83
UTM-Zone 12 NAD27
UTM-Zone 12 NAD83
UTM-Zone 13 NAD27
UTM-Zone 13 NAD83