## Data
Header Information | measured depth (ft) | inclination (°) | azimuth (°) | true vertical depth (ft) | northing +N/-S (ft) | easting +E/-W (ft)
Operator Name | 0 | 0 | 0 | 0 | 0 | 0
Noble Energy INC | 250 | 0.41 | 312 | 250 | 0.6 | -0.66
Operator Number | 500 | 0.82 | 312 | 499.98 | 2.39 | -2.66
100322 | 664 | 1.06 | 312 | 663.96 | 4.19 | -4.66
Well Name and Number | 759 | 0.97 | 315.95 | 758.95 | 5.36 | -5.87
Wells Ranch AA11-667 | 854 | 1.3 | 312.2 | 853.93 | 6.66 | -7.23
API Number (if available) | 1043 | 1.43 | 313.23 | 1042.87 | 9.72 | -10.53
05-123-41254 | 1138 | 1.59 | 310.38 | 1137.84 | 11.38 | -12.4
Location: QQ SEC TWP RGE | 1229 | 1.42 | 307.99 | 1228.81 | 12.9 | -14.25
SENE 11 6N 63W | 1321 | 1.57 | 304.37 | 1320.78 | 14.31 | -16.19
Citing Type: Planned or Actual | 1412 | 1.67 | 311.23 | 1411.74 | 15.89 | -18.22
ACTUAL | 1595 | 1.87 | 314.03 | 1594.65 | 19.72 | -22.37
Actual | 1687 | 1.77 | 304.99 | 1686.61 | 21.58 | -24.61
Horizontal | 1778 | 2.08 | 341.4 | 1777.56 | 23.95 | -26.29
North Reference | 1870 | 2.22 | 47.72 | 1869.51 | 26.73 | -25.5
Grid | 1961 | 3.84 | 43.56 | 1960.38 | 30.12 | -22.1
Grid Type | 2053 | 5.97 | 45.07 | 2052.04 | 35.74 | -16.59
SPCS-Colorado North-NAD83 | 2144 | 7.23 | 43.56 | 2142.43 | 43.23 | -9.29
| 2236 | 8.78 | 40.53 | 2233.53 | 52.76 | -0.74
| 2327 | 8.64 | 36.16 | 2323.48 | 63.56 | 7.81
| 2419 | 8.04 | 33.53 | 2414.51 | 74.5 | 15.44
| 2510 | 9.12 | 35.26 | 2504.49 | 85.69 | 23.12
| 2602 | 8.39 | 28.87 | 2595.42 | 97.53 | 30.57
| 2694 | 8.35 | 26.13 | 2686.44 | 109.4 | 36.75
| 2786 | 9.37 | 34.45 | 2777.35 | 121.58 | 43.93
| 2881 | 9.19 | 26.74 | 2871.11 | 134.73 | 51.72
| 2976 | 9.16 | 23.65 | 2964.89 | 148.43 | 58.16
| 3070 | 10.27 | 28.17 | 3057.54 | 162.67 | 65.12
| 3165 | 10.21 | 26.51 | 3151.03 | 177.67 | 72.88
| 3260 | 9.59 | 23.53 | 3244.62 | 192.46 | 79.79
| 3355 | 9.16 | 20.67 | 3338.35 | 206.79 | 85.62
| 3449 | 8.56 | 36.27 | 3431.24 | 219.43 | 92.4
| 3544 | 7.22 | 37.4 | 3525.34 | 229.88 | 100.21
| 3639 | 8.95 | 39.09 | 3619.39 | 240.36 | 108.5
| 3733 | 9.95 | 38.15 | 3712.11 | 252.42 | 118.13
| 3828 | 10.46 | 38.73 | 3805.61 | 265.6 | 128.59
| 3923 | 10.98 | 37.81 | 3898.95 | 279.47 | 139.53
| 4018 | 11.81 | 32.51 | 3992.08 | 294.82 | 150.3
| 4112 | 10.04 | 32.52 | 4084.37 | 309.84 | 159.88
| 4302 | 8.31 | 29.57 | 4271.94 | 335.75 | 175.56
| 4397 | 7.1 | 28.66 | 4366.08 | 346.88 | 181.76
| 4492 | 6.27 | 29.09 | 4460.43 | 356.56 | 187.1
| 4587 | 6.24 | 27.74 | 4554.86 | 365.66 | 192.03
| 4681 | 5.77 | 27.32 | 4648.35 | 374.38 | 196.57
| 4776 | 4.91 | 25.89 | 4742.94 | 382.28 | 200.54
| 4871 | 3.72 | 21.87 | 4837.66 | 388.8 | 203.46
| 4966 | 1.13 | 18.82 | 4932.57 | 392.55 | 204.91
| 5061 | 0.6 | 358.18 | 5027.56 | 393.93 | 205.2
| 5156 | 0.79 | 37.26 | 5122.55 | 394.95 | 205.58
| 5250 | 0.81 | 71.37 | 5216.55 | 395.68 | 206.6
| 5345 | 0.96 | 53 | 5311.53 | 396.37 | 207.88
| 5440 | 0.83 | 66.01 | 5406.52 | 397.13 | 209.14
| 5535 | 1.25 | 61.9 | 5501.51 | 397.9 | 210.68
| 5629 | 1.07 | 57.87 | 5595.49 | 398.85 | 212.33
| 5819 | 0.14 | 11.87 | 5785.48 | 400.02 | 213.88
| 5914 | 0.95 | 289.42 | 5880.47 | 400.39 | 213.16
| 6009 | 1.95 | 265.28 | 5975.44 | 400.52 | 210.81
| 6104 | 5.19 | 274.76 | 6070.24 | 400.75 | 204.91
| 6198 | 10.48 | 274.01 | 6163.33 | 401.7 | 192.14
| 6293 | 18.59 | 276.69 | 6255.22 | 404.07 | 168.44
| 6388 | 26.14 | 273.46 | 6343.01 | 407.1 | 132.46
| 6483 | 35.09 | 270.46 | 6424.69 | 408.59 | 84.16
| 6578 | 46.93 | 271.19 | 6496.25 | 409.53 | 21.95
| 6672 | 53.92 | 271.77 | 6556.1 | 411.42 | -50.44
| 6767 | 60.43 | 269.94 | 6607.57 | 412.56 | -130.21
| 6862 | 65.79 | 267.34 | 6650.53 | 410.51 | -214.88
| 6957 | 72.26 | 268.05 | 6684.52 | 406.95 | -303.46
| 7014 | 77.89 | 268.34 | 6699.19 | 405.22 | -358.49
| 7157 | 85.87 | 266.78 | 6719.37 | 399.18 | -499.81
| 7252 | 89.48 | 266.68 | 6723.23 | 393.77 | -594.56
| 7347 | 89.41 | 269.34 | 6724.15 | 390.47 | -689.49
| 7442 | 91.11 | 271.11 | 6723.72 | 390.84 | -784.48
| 7536 | 90.19 | 270.65 | 6722.65 | 392.28 | -878.46
| 7631 | 90.77 | 270.5 | 6721.85 | 393.24 | -973.45
| 7726 | 91.54 | 270.38 | 6719.94 | 393.97 | -1068.43
| 7818 | 90.92 | 271.59 | 6717.96 | 395.55 | -1160.39
| 7909 | 91.51 | 271.37 | 6716.04 | 397.9 | -1251.34
| 8000 | 90.15 | 272.03 | 6714.72 | 400.6 | -1342.29
| 8092 | 91.33 | 272.48 | 6713.53 | 404.22 | -1434.21
| 8183 | 89.26 | 272.19 | 6713.06 | 407.92 | -1525.13
| 8275 | 89.42 | 271.88 | 6714.12 | 411.19 | -1617.06
| 8366 | 89.88 | 271.7 | 6714.68 | 414.03 | -1708.02
| 8458 | 87.94 | 271.72 | 6716.43 | 416.78 | -1799.95
| 8549 | 87.01 | 271.68 | 6720.43 | 419.48 | -1890.82
| 8641 | 88 | 270.62 | 6724.44 | 421.32 | -1982.72
| 8732 | 88.98 | 269.76 | 6726.84 | 421.62 | -2073.68
| 8824 | 90.62 | 270.33 | 6727.16 | 421.69 | -2165.68
| 8915 | 90.62 | 270 | 6726.17 | 421.96 | -2256.67
| 9007 | 90.89 | 269.84 | 6724.96 | 421.83 | -2348.66
| 9099 | 90.4 | 269.33 | 6723.93 | 421.16 | -2440.66
| 9190 | 90.86 | 270.85 | 6722.93 | 421.3 | -2531.65
| 9282 | 90.93 | 270.84 | 6721.49 | 422.66 | -2623.63
| 9374 | 91.42 | 270.21 | 6719.6 | 423.5 | -2715.6
| 9469 | 90.74 | 270.09 | 6717.81 | 423.75 | -2810.58
| 9563 | 91.23 | 269.51 | 6716.2 | 423.42 | -2904.57
| 9658 | 89.66 | 270.23 | 6715.46 | 423.21 | -2999.56
| 9752 | 89.81 | 269.86 | 6715.89 | 423.28 | -3093.56
| 9847 | 90.22 | 269.2 | 6715.87 | 422.5 | -3188.56
| 9942 | 89.57 | 270.09 | 6716.04 | 421.91 | -3283.55
| 10037 | 89.78 | 270.37 | 6716.58 | 422.3 | -3378.55
| 10132 | 89.91 | 270.01 | 6716.84 | 422.61 | -3473.55
| 10226 | 90.86 | 269.94 | 6716.21 | 422.57 | -3567.55
| 10416 | 88.46 | 272.25 | 6717.33 | 426.2 | -3757.48
| 10510 | 87.93 | 271.85 | 6720.29 | 429.56 | -3851.38
| 10605 | 88.27 | 271.24 | 6723.44 | 432.12 | -3946.29
| 10700 | 89.11 | 271.15 | 6725.62 | 434.1 | -4041.24
| 10795 | 89.35 | 270.67 | 6726.89 | 435.61 | -4136.22
| 10889 | 89.78 | 270.2 | 6727.61 | 436.32 | -4230.21
| 10984 | 90.74 | 269.85 | 6727.18 | 436.36 | -4325.21
| 11079 | 88.71 | 269.56 | 6727.63 | 435.88 | -4420.2
| 11174 | 88.77 | 269.61 | 6729.72 | 435.19 | -4515.18
| 11268 | 89.41 | 269.36 | 6731.21 | 434.34 | -4609.16
| 11363 | 89.91 | 268.91 | 6731.78 | 432.91 | -4704.15
| 11458 | 91.14 | 268.63 | 6730.91 | 430.87 | -4799.12
| 11553 | 89.85 | 269.52 | 6730.09 | 429.34 | -4894.1
| 11648 | 89.57 | 269.3 | 6730.57 | 428.36 | -4989.1
| 11742 | 89.45 | 268.95 | 6731.37 | 426.92 | -5083.08
| 11837 | 90.03 | 268.55 | 6731.8 | 424.85 | -5178.06
| 11932 | 90 | 268.66 | 6731.78 | 422.54 | -5273.03
| 12027 | 90 | 270.63 | 6731.78 | 421.95 | -5368.02
| 12122 | 90.34 | 271.1 | 6731.49 | 423.38 | -5463.01
| 12217 | 90.46 | 270.73 | 6730.83 | 424.9 | -5558
| 12311 | 90.4 | 270.48 | 6730.13 | 425.89 | -5651.99
| 12406 | 90.25 | 269.39 | 6729.59 | 425.78 | -5746.99
| 12501 | 89.85 | 270.44 | 6729.5 | 425.64 | -5841.98
| 12596 | 90.22 | 270.09 | 6729.45 | 426.08 | -5936.98
| 12690 | 89.75 | 271.08 | 6729.47 | 427.04 | -6030.98
| 12785 | 87.93 | 270.66 | 6731.39 | 428.49 | -6125.94
| 12880 | 88.15 | 270.26 | 6734.64 | 429.25 | -6220.88
| 12975 | 88.24 | 269.76 | 6737.64 | 429.26 | -6315.84
| 13070 | 89.08 | 270.95 | 6739.86 | 429.85 | -6410.81
| 13164 | 88.77 | 270.39 | 6741.62 | 430.95 | -6504.78
| 13259 | 89.66 | 270.64 | 6742.92 | 431.81 | -6599.77
| 13449 | 89.14 | 267.89 | 6744.91 | 429.37 | -6789.72
| 13543 | 89.32 | 266.82 | 6746.18 | 425.03 | -6883.61
| 13638 | 90.03 | 265.95 | 6746.71 | 419.04 | -6978.42
| 13717 | 90.89 | 265.59 | 6746.08 | 413.21 | -7057.2
| 13782 | 90.89 | 265.59 | 6745.07 | 408.22 | -7122

## Lookup (hidden)
North Reference | RetunValue | Grid Type | ReturnValue | Deviation Indicator | ReturnValue
| 3 |  | 5 |  | 4
True |  | SPCS-Colorado Central-NAD27 |  | Directional
Grid |  | SPCS-Colorado Central-NAD83 |  | High Angle
|  | SPCS-Colorado North-NAD27 |  | Horizontal
SPCS-Colorado North-NAD83
SPCS-Colorado South-NAD27
SPCS-Colorado South-NAD83
UTM-Zone 12 NAD27
UTM-Zone 12 NAD83
UTM-Zone 13 NAD27
UTM-Zone 13 NAD83