## Data
Header Information | measured depth (ft) | inclination (°) | azimuth (°) | true vertical depth (ft) | northing +N/-S (ft) | easting +E/-W (ft)
Operator Name | 0 | 0 | 0 | 0 | 0 | 0
EXTRACTION OIL & GAS | 100 | 0 | 0 | 100 | 0 | 0
Operator Number | 200 | 0 | 0 | 200 | 0 | 0
10459 | 300 | 0 | 0 | 300 | 0 | 0
Well Name and Number | 400 | 2 | 30.82 | 399.98 | 1.5 | 0.89
TC-COUNTRY CLUB WEST C1-9-11 | 500 | 4 | 30.82 | 499.84 | 5.99 | 3.58
API Number (if available) | 600 | 6 | 30.82 | 599.45 | 13.48 | 8.04
| 700 | 8 | 30.82 | 698.7 | 23.94 | 14.28
Location: QQ SEC TWP RGE | 800 | 10 | 30.82 | 797.47 | 37.38 | 22.3
NE SE SEC. 8 T5N R66W | 900 | 12 | 30.82 | 895.62 | 53.76 | 32.07
Citing Type: Planned or Actual | 1000 | 14 | 30.82 | 993.06 | 73.08 | 43.6
PLANNED | 1100 | 16 | 30.82 | 1089.64 | 95.31 | 56.86
Deviation Indicator | 1200 | 18 | 30.82 | 1185.27 | 120.41 | 71.84
Horizontal | 1255.02 | 19.1 | 30.83 | 1237.43 | 135.44 | 80.81
North Reference | 1300 | 19.1 | 30.83 | 1279.93 | 148.08 | 88.35
True | 1400 | 19.1 | 30.83 | 1374.43 | 176.18 | 105.11
Grid Type | 1500 | 19.1 | 30.83 | 1468.92 | 204.28 | 121.88
#VALUE! | 1600 | 19.1 | 30.83 | 1563.42 | 232.38 | 138.65
| 1700 | 19.1 | 30.83 | 1657.91 | 260.47 | 155.42
| 1800 | 19.1 | 30.83 | 1752.41 | 288.57 | 172.18
| 1900 | 19.1 | 30.83 | 1846.9 | 316.67 | 188.95
| 2000 | 19.1 | 30.83 | 1941.4 | 344.77 | 205.72
| 2100 | 19.1 | 30.83 | 2035.9 | 372.87 | 222.49
| 2200 | 19.1 | 30.83 | 2130.39 | 400.96 | 239.25
| 2300 | 19.1 | 30.83 | 2224.89 | 429.06 | 256.02
| 2400 | 19.1 | 30.83 | 2319.38 | 457.16 | 272.79
| 2500 | 19.1 | 30.83 | 2413.88 | 485.26 | 289.56
| 2600 | 19.1 | 30.83 | 2508.37 | 513.35 | 306.32
| 2700 | 19.1 | 30.83 | 2602.87 | 541.45 | 323.09
| 2800 | 19.1 | 30.83 | 2697.36 | 569.55 | 339.86
| 2900 | 19.1 | 30.83 | 2791.86 | 597.65 | 356.63
| 3000 | 19.1 | 30.83 | 2886.35 | 625.75 | 373.39
| 3100 | 19.1 | 30.83 | 2980.85 | 653.84 | 390.16
| 3200 | 19.1 | 30.83 | 3075.34 | 681.94 | 406.93
| 3300 | 19.1 | 30.83 | 3169.84 | 710.04 | 423.7
| 3400 | 19.1 | 30.83 | 3264.33 | 738.14 | 440.46
| 3500 | 19.1 | 30.83 | 3358.83 | 766.24 | 457.23
| 3600 | 19.1 | 30.83 | 3453.33 | 794.33 | 474
| 3700 | 19.1 | 30.83 | 3547.82 | 822.43 | 490.77
| 3800 | 19.1 | 30.83 | 3642.32 | 850.53 | 507.53
| 3900 | 19.1 | 30.83 | 3736.81 | 878.63 | 524.3
| 4000 | 19.1 | 30.83 | 3831.31 | 906.72 | 541.07
| 4100 | 19.1 | 30.83 | 3925.8 | 934.82 | 557.84
| 4200 | 19.1 | 30.83 | 4020.3 | 962.92 | 574.6
| 4300 | 19.1 | 30.83 | 4114.79 | 991.02 | 591.37
| 4400 | 19.1 | 30.83 | 4209.29 | 1019.12 | 608.14
| 4500 | 19.1 | 30.83 | 4303.78 | 1047.21 | 624.91
| 4600 | 19.1 | 30.83 | 4398.28 | 1075.31 | 641.67
| 4700 | 19.1 | 30.83 | 4492.77 | 1103.41 | 658.44
| 4800 | 19.1 | 30.83 | 4587.27 | 1131.51 | 675.21
| 4900 | 19.1 | 30.83 | 4681.76 | 1159.61 | 691.97
| 5000 | 19.1 | 30.83 | 4776.26 | 1187.7 | 708.74
| 5100 | 19.1 | 30.83 | 4870.75 | 1215.8 | 725.51
| 5200 | 19.1 | 30.83 | 4965.25 | 1243.9 | 742.28
| 5300 | 19.1 | 30.83 | 5059.75 | 1272 | 759.04
| 5400 | 19.1 | 30.83 | 5154.24 | 1300.09 | 775.81
| 5500 | 19.1 | 30.83 | 5248.74 | 1328.19 | 792.58
| 5600 | 19.1 | 30.83 | 5343.23 | 1356.29 | 809.35
| 5700 | 19.1 | 30.83 | 5437.73 | 1384.39 | 826.11
| 5800 | 19.1 | 30.83 | 5532.22 | 1412.49 | 842.88
| 5900 | 19.1 | 30.83 | 5626.72 | 1440.58 | 859.65
| 6000 | 19.1 | 30.83 | 5721.21 | 1468.68 | 876.42
| 6100 | 19.1 | 30.83 | 5815.71 | 1496.78 | 893.18
| 6200 | 19.1 | 30.83 | 5910.2 | 1524.88 | 909.95
| 6300 | 19.1 | 30.83 | 6004.7 | 1552.98 | 926.72
| 6400 | 19.1 | 30.83 | 6099.19 | 1581.07 | 943.49
| 6500 | 19.1 | 30.83 | 6193.69 | 1609.17 | 960.25
| 6600 | 19.1 | 30.83 | 6288.18 | 1637.27 | 977.02
| 6700 | 19.1 | 30.83 | 6382.68 | 1665.37 | 993.79
| 6800 | 19.1 | 30.83 | 6477.17 | 1693.46 | 1010.56
| 6900 | 19.1 | 30.83 | 6571.67 | 1721.56 | 1027.32
| 7000 | 19.1 | 30.83 | 6666.17 | 1749.66 | 1044.09
| 7100 | 19.1 | 30.83 | 6760.66 | 1777.76 | 1060.86
| 7181.13 | 19.1 | 30.83 | 6837.32 | 1800.55 | 1074.46
| 7200 | 20.08 | 35.63 | 6855.1 | 1805.84 | 1077.93
| 7300 | 26.9 | 54.25 | 6946.89 | 1833.08 | 1106.36
| 7400 | 35.18 | 65.23 | 7032.56 | 1858.43 | 1150.99
| 7500 | 44.1 | 72.33 | 7109.53 | 1881.12 | 1210.45
| 7600 | 53.35 | 77.43 | 7175.45 | 1900.46 | 1282.94
| 7700 | 62.76 | 81.42 | 7228.32 | 1915.86 | 1366.26
| 7800 | 72.27 | 84.78 | 7266.53 | 1926.86 | 1457.88
| 7900 | 81.83 | 87.79 | 7288.93 | 1933.12 | 1555.01
| 7985.3 | 90 | 90.25 | 7295 | 1934.56 | 1640.01
| 8000 | 90 | 90.25 | 7295 | 1934.5 | 1654.7
| 8100 | 90 | 90.25 | 7295 | 1934.07 | 1754.7
| 8200 | 90 | 90.25 | 7295 | 1933.64 | 1854.7
| 8300 | 90 | 90.25 | 7295 | 1933.21 | 1954.7
| 8400 | 90 | 90.25 | 7295 | 1932.78 | 2054.7
| 8500 | 90 | 90.25 | 7295 | 1932.35 | 2154.7
| 8600 | 90 | 90.25 | 7295 | 1931.92 | 2254.7
| 8700 | 90 | 90.25 | 7295 | 1931.49 | 2354.69
| 8800 | 90 | 90.25 | 7295 | 1931.06 | 2454.69
| 8900 | 90 | 90.25 | 7295 | 1930.63 | 2554.69
| 9000 | 90 | 90.25 | 7295 | 1930.2 | 2654.69
| 9100 | 90 | 90.25 | 7295 | 1929.77 | 2754.69
| 9200 | 90 | 90.25 | 7295 | 1929.34 | 2854.69
| 9300 | 90 | 90.25 | 7295 | 1928.92 | 2954.69
| 9400 | 90 | 90.25 | 7295 | 1928.49 | 3054.69
| 9500 | 90 | 90.25 | 7295 | 1928.06 | 3154.69
| 9600 | 90 | 90.25 | 7295 | 1927.63 | 3254.69
| 9700 | 90 | 90.25 | 7295 | 1927.2 | 3354.69
| 9800 | 90 | 90.25 | 7295 | 1926.77 | 3454.68
| 9900 | 90 | 90.25 | 7295 | 1926.34 | 3554.68
| 10000 | 90 | 90.25 | 7295 | 1925.91 | 3654.68
| 10100 | 90 | 90.25 | 7295 | 1925.48 | 3754.68
| 10200 | 90 | 90.25 | 7295 | 1925.05 | 3854.68
| 10300 | 90 | 90.25 | 7295 | 1924.62 | 3954.68
| 10400 | 90 | 90.25 | 7295 | 1924.19 | 4054.68
| 10500 | 90 | 90.25 | 7295 | 1923.76 | 4154.68
| 10600 | 90 | 90.25 | 7295 | 1923.33 | 4254.68
| 10700 | 90 | 90.25 | 7295 | 1922.9 | 4354.68
| 10800 | 90 | 90.25 | 7295 | 1922.47 | 4454.68
| 10900 | 90 | 90.25 | 7295 | 1922.04 | 4554.67
| 11000 | 90 | 90.25 | 7295 | 1921.61 | 4654.67
| 11100 | 90 | 90.25 | 7295 | 1921.18 | 4754.67
| 11200 | 90 | 90.25 | 7295 | 1920.75 | 4854.67
| 11300 | 90 | 90.25 | 7295 | 1920.33 | 4954.67
| 11400 | 90 | 90.25 | 7295 | 1919.9 | 5054.67
| 11500 | 90 | 90.25 | 7295 | 1919.47 | 5154.67
| 11600 | 90 | 90.25 | 7295 | 1919.04 | 5254.67
| 11700 | 90 | 90.25 | 7295 | 1918.61 | 5354.67
| 11800 | 90 | 90.25 | 7295 | 1918.18 | 5454.67
| 11900 | 90 | 90.25 | 7295 | 1917.75 | 5554.67
| 12000 | 90 | 90.25 | 7295 | 1917.32 | 5654.66
| 12100 | 90 | 90.25 | 7295 | 1916.89 | 5754.66
| 12200 | 90 | 90.25 | 7295 | 1916.46 | 5854.66
| 12300 | 90 | 90.25 | 7295 | 1916.03 | 5954.66
| 12400 | 90 | 90.25 | 7295 | 1915.6 | 6054.66
| 12500 | 90 | 90.25 | 7295 | 1915.17 | 6154.66
| 12600 | 90 | 90.25 | 7295 | 1914.74 | 6254.66
| 12700 | 90 | 90.25 | 7295 | 1914.31 | 6354.66
| 12800 | 90 | 90.25 | 7295 | 1913.88 | 6454.66
| 12900 | 90 | 90.25 | 7295 | 1913.45 | 6554.66
| 13000 | 90 | 90.25 | 7295 | 1913.02 | 6654.66
| 13100 | 90 | 90.25 | 7295 | 1912.59 | 6754.65
| 13200 | 90 | 90.25 | 7295 | 1912.16 | 6854.65
| 13300 | 90 | 90.25 | 7295 | 1911.73 | 6954.65
| 13400 | 90 | 90.25 | 7295 | 1911.31 | 7054.65
| 13500 | 90 | 90.25 | 7295 | 1910.88 | 7154.65
| 13600 | 90 | 90.25 | 7295 | 1910.45 | 7254.65
| 13700 | 90 | 90.25 | 7295 | 1910.02 | 7354.65
| 13800 | 90 | 90.25 | 7295 | 1909.59 | 7454.65
| 13900 | 90 | 90.25 | 7295 | 1909.16 | 7554.65
| 14000 | 90 | 90.25 | 7295 | 1908.73 | 7654.65
| 14100 | 90 | 90.25 | 7295 | 1908.3 | 7754.65
| 14200 | 90 | 90.25 | 7295 | 1907.87 | 7854.64
| 14300 | 90 | 90.25 | 7295 | 1907.44 | 7954.64
| 14400 | 90 | 90.25 | 7295 | 1907.01 | 8054.64
| 14500 | 90 | 90.25 | 7295 | 1906.58 | 8154.64
| 14600 | 90 | 90.25 | 7295 | 1906.15 | 8254.64
| 14700 | 90 | 90.25 | 7295 | 1905.72 | 8354.64
| 14800 | 90 | 90.25 | 7295 | 1905.29 | 8454.64
| 14900 | 90 | 90.25 | 7295 | 1904.86 | 8554.64
| 15000 | 90 | 90.25 | 7295 | 1904.43 | 8654.64
| 15100 | 90 | 90.25 | 7295 | 1904 | 8754.64
| 15200 | 90 | 90.25 | 7295 | 1903.57 | 8854.63
| 15300 | 90 | 90.25 | 7295 | 1903.14 | 8954.63
| 15400 | 90 | 90.25 | 7295 | 1902.72 | 9054.63
| 15500 | 90 | 90.25 | 7295 | 1902.29 | 9154.63
| 15600 | 90 | 90.25 | 7295 | 1901.86 | 9254.63
| 15700 | 90 | 90.25 | 7295 | 1901.43 | 9354.63
| 15800 | 90 | 90.25 | 7295 | 1901 | 9454.63
| 15900 | 90 | 90.25 | 7295 | 1900.57 | 9554.63
| 16000 | 90 | 90.25 | 7295 | 1900.14 | 9654.63
| 16100 | 90 | 90.25 | 7295 | 1899.71 | 9754.63
| 16200 | 90 | 90.25 | 7295 | 1899.28 | 9854.63
| 16300 | 90 | 90.25 | 7295 | 1898.85 | 9954.62
| 16400 | 90 | 90.25 | 7295 | 1898.42 | 10054.62
| 16500 | 90 | 90.25 | 7295 | 1897.99 | 10154.62
| 16600 | 90 | 90.25 | 7295 | 1897.56 | 10254.62
| 16700 | 90 | 90.25 | 7295 | 1897.13 | 10354.62
| 16800 | 90 | 90.25 | 7295 | 1896.7 | 10454.62
| 16900 | 90 | 90.25 | 7295 | 1896.27 | 10554.62
| 17000 | 90 | 90.25 | 7295 | 1895.84 | 10654.62
| 17100 | 90 | 90.25 | 7295 | 1895.41 | 10754.62
| 17200 | 90 | 90.25 | 7295 | 1894.98 | 10854.62
| 17300 | 90 | 90.25 | 7295 | 1894.55 | 10954.62
| 17400 | 90 | 90.25 | 7295 | 1894.12 | 11054.61
| 17500 | 90 | 90.25 | 7295 | 1893.7 | 11154.61
| 17600 | 90 | 90.25 | 7295 | 1893.27 | 11254.61
| 17700 | 90 | 90.25 | 7295 | 1892.84 | 11354.61
| 17800 | 90 | 90.25 | 7295 | 1892.41 | 11454.61
| 17900 | 90 | 90.25 | 7295 | 1891.98 | 11554.61
| 18000 | 90 | 90.25 | 7295 | 1891.55 | 11654.61
| 18100 | 90 | 90.25 | 7295 | 1891.12 | 11754.61
| 18200 | 90 | 90.25 | 7295 | 1890.69 | 11854.61
| 18300 | 90 | 90.25 | 7295 | 1890.26 | 11954.61
| 18400 | 90 | 90.25 | 7295 | 1889.83 | 12054.61
| 18500 | 90 | 90.25 | 7295 | 1889.4 | 12154.6
| 18600 | 90 | 90.25 | 7295 | 1888.97 | 12254.6
| 18700 | 90 | 90.25 | 7295 | 1888.54 | 12354.6
| 18800 | 90 | 90.25 | 7295 | 1888.11 | 12454.6
| 18900 | 90 | 90.25 | 7295 | 1887.68 | 12554.6
| 19000 | 90 | 90.25 | 7295 | 1887.25 | 12654.6
| 19100 | 90 | 90.25 | 7295 | 1886.82 | 12754.6
| 19200 | 90 | 90.25 | 7295 | 1886.39 | 12854.6
| 19300 | 90 | 90.25 | 7295 | 1885.96 | 12954.6
| 19400 | 90 | 90.25 | 7295 | 1885.53 | 13054.6
| 19500 | 90 | 90.25 | 7295 | 1885.11 | 13154.6
| 19600 | 90 | 90.25 | 7295 | 1884.68 | 13254.59
| 19700 | 90 | 90.25 | 7295 | 1884.25 | 13354.59
| 19800 | 90 | 90.25 | 7295 | 1883.82 | 13454.59
| 19900 | 90 | 90.25 | 7295 | 1883.39 | 13554.59
| 20000 | 90 | 90.25 | 7295 | 1882.96 | 13654.59
| 20100 | 90 | 90.25 | 7295 | 1882.53 | 13754.59
| 20200 | 90 | 90.25 | 7295 | 1882.1 | 13854.59
| 20300 | 90 | 90.25 | 7295 | 1881.67 | 13954.59
| 20400 | 90 | 90.25 | 7295 | 1881.24 | 14054.59
| 20500 | 90 | 90.25 | 7295 | 1880.81 | 14154.59
| 20600 | 90 | 90.25 | 7295 | 1880.38 | 14254.59
| 20609.88 | 90 | 90.25 | 7295 | 1880.34 | 14264.47

## Lookup (hidden)
North Reference | RetunValue | Grid Type | ReturnValue | Deviation Indicator | ReturnValue
| 2 |  | 0 |  | 4
True |  | SPCS-Colorado Central-NAD27 |  | Directional
Grid |  | SPCS-Colorado Central-NAD83 |  | High Angle
|  | SPCS-Colorado North-NAD27 |  | Horizontal
SPCS-Colorado North-NAD83
SPCS-Colorado South-NAD27
SPCS-Colorado South-NAD83
UTM-Zone 12 NAD27
UTM-Zone 12 NAD83
UTM-Zone 13 NAD27
UTM-Zone 13 NAD83