## Data
Header Information | measured depth (ft) | inclination (°) | azimuth (°) | true vertical depth (ft) | northing +N/-S (ft) | easting +E/-W (ft)
Operator Name | 0 | 0 | 0 | 0 | 0 | 0
EXTRACTION OIL & GAS | 100 | 0 | 0 | 100 | 0 | 0
Operator Number | 200 | 0 | 0 | 200 | 0 | 0
10459 | 300 | 0 | 0 | 300 | 0 | 0
Well Name and Number | 400 | 0 | 0 | 400 | 0 | 0
TC-HILAND KNOLLS C6-9-11 | 500 | 0 | 0 | 500 | 0 | 0
API Number (if available) | 600 | 0 | 0 | 600 | 0 | 0
| 700 | 0 | 0 | 700 | 0 | 0
Location: QQ SEC TWP RGE | 800 | 0 | 0 | 800 | 0 | 0
NE SE SEC. 8 T5N R66W | 900 | 2 | 134.28 | 899.98 | -1.22 | 1.25
Citing Type: Planned or Actual | 1000 | 4 | 134.28 | 999.84 | -4.87 | 5
PLANNED | 1100 | 6 | 134.28 | 1099.45 | -10.96 | 11.24
Deviation Indicator | 1200 | 8 | 134.28 | 1198.7 | -19.46 | 19.96
Horizontal | 1300 | 10 | 134.28 | 1297.47 | -30.39 | 31.16
North Reference | 1400 | 12 | 134.28 | 1395.62 | -43.71 | 44.82
True | 1500 | 14 | 134.28 | 1493.06 | -59.41 | 60.92
Grid Type | 1558.01 | 15.16 | 134.28 | 1549.2 | -69.61 | 71.38
#VALUE! | 1600 | 15.16 | 134.28 | 1589.72 | -77.27 | 79.24
| 1700 | 15.16 | 134.28 | 1686.24 | -95.53 | 97.97
| 1800 | 15.16 | 134.28 | 1782.76 | -113.79 | 116.69
| 1900 | 15.16 | 134.28 | 1879.28 | -132.04 | 135.41
| 2000 | 15.16 | 134.28 | 1975.8 | -150.3 | 154.14
| 2100 | 15.16 | 134.28 | 2072.32 | -168.56 | 172.86
| 2200 | 15.16 | 134.28 | 2168.84 | -186.81 | 191.59
| 2300 | 15.16 | 134.28 | 2265.36 | -205.07 | 210.31
| 2400 | 15.16 | 134.28 | 2361.88 | -223.33 | 229.04
| 2500 | 15.16 | 134.28 | 2458.4 | -241.58 | 247.76
| 2600 | 15.16 | 134.28 | 2554.92 | -259.84 | 266.49
| 2700 | 15.16 | 134.28 | 2651.44 | -278.1 | 285.21
| 2800 | 15.16 | 134.28 | 2747.96 | -296.35 | 303.94
| 2900 | 15.16 | 134.28 | 2844.48 | -314.61 | 322.66
| 3000 | 15.16 | 134.28 | 2941 | -332.87 | 341.38
| 3100 | 15.16 | 134.28 | 3037.52 | -351.12 | 360.11
| 3200 | 15.16 | 134.28 | 3134.04 | -369.38 | 378.83
| 3300 | 15.16 | 134.28 | 3230.56 | -387.64 | 397.56
| 3400 | 15.16 | 134.28 | 3327.08 | -405.89 | 416.28
| 3500 | 15.16 | 134.28 | 3423.6 | -424.15 | 435.01
| 3600 | 15.16 | 134.28 | 3520.12 | -442.41 | 453.73
| 3700 | 15.16 | 134.28 | 3616.64 | -460.66 | 472.46
| 3800 | 15.16 | 134.28 | 3713.16 | -478.92 | 491.18
| 3900 | 15.16 | 134.28 | 3809.68 | -497.17 | 509.91
| 4000 | 15.16 | 134.28 | 3906.2 | -515.43 | 528.63
| 4100 | 15.16 | 134.28 | 4002.72 | -533.69 | 547.36
| 4200 | 15.16 | 134.28 | 4099.24 | -551.94 | 566.08
| 4300 | 15.16 | 134.28 | 4195.76 | -570.2 | 584.8
| 4400 | 15.16 | 134.28 | 4292.28 | -588.46 | 603.53
| 4500 | 15.16 | 134.28 | 4388.8 | -606.71 | 622.25
| 4600 | 15.16 | 134.28 | 4485.32 | -624.97 | 640.98
| 4700 | 15.16 | 134.28 | 4581.84 | -643.23 | 659.7
| 4800 | 15.16 | 134.28 | 4678.36 | -661.48 | 678.43
| 4900 | 15.16 | 134.28 | 4774.88 | -679.74 | 697.15
| 5000 | 15.16 | 134.28 | 4871.4 | -698 | 715.88
| 5100 | 15.16 | 134.28 | 4967.92 | -716.25 | 734.6
| 5200 | 15.16 | 134.28 | 5064.44 | -734.51 | 753.33
| 5300 | 15.16 | 134.28 | 5160.96 | -752.77 | 772.05
| 5400 | 15.16 | 134.28 | 5257.48 | -771.02 | 790.77
| 5500 | 15.16 | 134.28 | 5354 | -789.28 | 809.5
| 5600 | 15.16 | 134.28 | 5450.52 | -807.54 | 828.22
| 5700 | 15.16 | 134.28 | 5547.04 | -825.79 | 846.95
| 5800 | 15.16 | 134.28 | 5643.56 | -844.05 | 865.67
| 5900 | 15.16 | 134.28 | 5740.08 | -862.31 | 884.4
| 6000 | 15.16 | 134.28 | 5836.6 | -880.56 | 903.12
| 6100 | 15.16 | 134.28 | 5933.12 | -898.82 | 921.85
| 6200 | 15.16 | 134.28 | 6029.64 | -917.08 | 940.57
| 6300 | 15.16 | 134.28 | 6126.16 | -935.33 | 959.3
| 6400 | 15.16 | 134.28 | 6222.68 | -953.59 | 978.02
| 6500 | 15.16 | 134.28 | 6319.2 | -971.85 | 996.75
| 6600 | 15.16 | 134.28 | 6415.72 | -990.1 | 1015.47
| 6700 | 15.16 | 134.28 | 6512.24 | -1008.36 | 1034.19
| 6800 | 15.16 | 134.28 | 6608.76 | -1026.62 | 1052.92
| 6900 | 15.16 | 134.28 | 6705.28 | -1044.87 | 1071.64
| 7000 | 15.16 | 134.28 | 6801.8 | -1063.13 | 1090.37
| 7037.31 | 15.16 | 134.28 | 6837.81 | -1069.94 | 1097.35
| 7100 | 20.07 | 121.26 | 6897.56 | -1081.26 | 1112.43
| 7200 | 28.98 | 110.12 | 6988.5 | -1098.54 | 1149.95
| 7300 | 38.4 | 103.99 | 7071.63 | -1114.43 | 1202.96
| 7400 | 48.02 | 100 | 7144.45 | -1128.43 | 1269.87
| 7500 | 57.74 | 97.07 | 7204.73 | -1140.12 | 1348.63
| 7600 | 67.52 | 94.71 | 7250.65 | -1149.14 | 1436.87
| 7700 | 77.33 | 92.67 | 7280.8 | -1155.23 | 1531.88
| 7800 | 87.16 | 90.78 | 7294.28 | -1158.19 | 1630.8
| 7828.93 | 90 | 90.25 | 7295 | -1158.45 | 1659.72
| 7900 | 90 | 90.25 | 7295 | -1158.75 | 1730.78
| 8000 | 90 | 90.25 | 7295 | -1159.18 | 1830.78
| 8100 | 90 | 90.25 | 7295 | -1159.61 | 1930.78
| 8200 | 90 | 90.25 | 7295 | -1160.04 | 2030.78
| 8300 | 90 | 90.25 | 7295 | -1160.47 | 2130.78
| 8400 | 90 | 90.25 | 7295 | -1160.9 | 2230.78
| 8500 | 90 | 90.25 | 7295 | -1161.32 | 2330.78
| 8600 | 90 | 90.25 | 7295 | -1161.75 | 2430.78
| 8700 | 90 | 90.25 | 7295 | -1162.18 | 2530.78
| 8800 | 90 | 90.25 | 7295 | -1162.61 | 2630.78
| 8900 | 90 | 90.25 | 7295 | -1163.04 | 2730.78
| 9000 | 90 | 90.25 | 7295 | -1163.47 | 2830.77
| 9100 | 90 | 90.25 | 7295 | -1163.9 | 2930.77
| 9200 | 90 | 90.25 | 7295 | -1164.32 | 3030.77
| 9300 | 90 | 90.25 | 7295 | -1164.75 | 3130.77
| 9400 | 90 | 90.25 | 7295 | -1165.18 | 3230.77
| 9500 | 90 | 90.25 | 7295 | -1165.61 | 3330.77
| 9600 | 90 | 90.25 | 7295 | -1166.04 | 3430.77
| 9700 | 90 | 90.25 | 7295 | -1166.47 | 3530.77
| 9800 | 90 | 90.25 | 7295 | -1166.89 | 3630.77
| 9900 | 90 | 90.25 | 7295 | -1167.32 | 3730.77
| 10000 | 90 | 90.25 | 7295 | -1167.75 | 3830.77
| 10100 | 90 | 90.25 | 7295 | -1168.18 | 3930.76
| 10200 | 90 | 90.25 | 7295 | -1168.61 | 4030.76
| 10300 | 90 | 90.25 | 7295 | -1169.04 | 4130.76
| 10400 | 90 | 90.25 | 7295 | -1169.47 | 4230.76
| 10500 | 90 | 90.25 | 7295 | -1169.89 | 4330.76
| 10600 | 90 | 90.25 | 7295 | -1170.32 | 4430.76
| 10700 | 90 | 90.25 | 7295 | -1170.75 | 4530.76
| 10800 | 90 | 90.25 | 7295 | -1171.18 | 4630.76
| 10900 | 90 | 90.25 | 7295 | -1171.61 | 4730.76
| 11000 | 90 | 90.25 | 7295 | -1172.04 | 4830.76
| 11100 | 90 | 90.25 | 7295 | -1172.47 | 4930.76
| 11200 | 90 | 90.25 | 7295 | -1172.89 | 5030.75
| 11300 | 90 | 90.25 | 7295 | -1173.32 | 5130.75
| 11400 | 90 | 90.25 | 7295 | -1173.75 | 5230.75
| 11500 | 90 | 90.25 | 7295 | -1174.18 | 5330.75
| 11600 | 90 | 90.25 | 7295 | -1174.61 | 5430.75
| 11700 | 90 | 90.25 | 7295 | -1175.04 | 5530.75
| 11800 | 90 | 90.25 | 7295 | -1175.47 | 5630.75
| 11900 | 90 | 90.25 | 7295 | -1175.89 | 5730.75
| 12000 | 90 | 90.25 | 7295 | -1176.32 | 5830.75
| 12100 | 90 | 90.25 | 7295 | -1176.75 | 5930.75
| 12200 | 90 | 90.25 | 7295 | -1177.18 | 6030.74
| 12300 | 90 | 90.25 | 7295 | -1177.61 | 6130.74
| 12400 | 90 | 90.25 | 7295 | -1178.04 | 6230.74
| 12500 | 90 | 90.25 | 7295 | -1178.46 | 6330.74
| 12600 | 90 | 90.25 | 7295 | -1178.89 | 6430.74
| 12700 | 90 | 90.25 | 7295 | -1179.32 | 6530.74
| 12800 | 90 | 90.25 | 7295 | -1179.75 | 6630.74
| 12900 | 90 | 90.25 | 7295 | -1180.18 | 6730.74
| 13000 | 90 | 90.25 | 7295 | -1180.61 | 6830.74
| 13100 | 90 | 90.25 | 7295 | -1181.04 | 6930.74
| 13200 | 90 | 90.25 | 7295 | -1181.46 | 7030.74
| 13300 | 90 | 90.25 | 7295 | -1181.89 | 7130.73
| 13400 | 90 | 90.25 | 7295 | -1182.32 | 7230.73
| 13500 | 90 | 90.25 | 7295 | -1182.75 | 7330.73
| 13600 | 90 | 90.25 | 7295 | -1183.18 | 7430.73
| 13700 | 90 | 90.25 | 7295 | -1183.61 | 7530.73
| 13800 | 90 | 90.25 | 7295 | -1184.04 | 7630.73
| 13900 | 90 | 90.25 | 7295 | -1184.46 | 7730.73
| 14000 | 90 | 90.25 | 7295 | -1184.89 | 7830.73
| 14100 | 90 | 90.25 | 7295 | -1185.32 | 7930.73
| 14200 | 90 | 90.25 | 7295 | -1185.75 | 8030.73
| 14300 | 90 | 90.25 | 7295 | -1186.18 | 8130.73
| 14400 | 90 | 90.25 | 7295 | -1186.61 | 8230.72
| 14500 | 90 | 90.25 | 7295 | -1187.03 | 8330.72
| 14600 | 90 | 90.25 | 7295 | -1187.46 | 8430.72
| 14700 | 90 | 90.25 | 7295 | -1187.89 | 8530.72
| 14800 | 90 | 90.25 | 7295 | -1188.32 | 8630.72
| 14900 | 90 | 90.25 | 7295 | -1188.75 | 8730.72
| 15000 | 90 | 90.25 | 7295 | -1189.18 | 8830.72
| 15100 | 90 | 90.25 | 7295 | -1189.61 | 8930.72
| 15200 | 90 | 90.25 | 7295 | -1190.03 | 9030.72
| 15300 | 90 | 90.25 | 7295 | -1190.46 | 9130.72
| 15400 | 90 | 90.25 | 7295 | -1190.89 | 9230.72
| 15500 | 90 | 90.25 | 7295 | -1191.32 | 9330.71
| 15600 | 90 | 90.25 | 7295 | -1191.75 | 9430.71
| 15700 | 90 | 90.25 | 7295 | -1192.18 | 9530.71
| 15800 | 90 | 90.25 | 7295 | -1192.61 | 9630.71
| 15900 | 90 | 90.25 | 7295 | -1193.03 | 9730.71
| 16000 | 90 | 90.25 | 7295 | -1193.46 | 9830.71
| 16100 | 90 | 90.25 | 7295 | -1193.89 | 9930.71
| 16200 | 90 | 90.25 | 7295 | -1194.32 | 10030.71
| 16300 | 90 | 90.25 | 7295 | -1194.75 | 10130.71
| 16400 | 90 | 90.25 | 7295 | -1195.18 | 10230.71
| 16500 | 90 | 90.25 | 7295 | -1195.61 | 10330.71
| 16600 | 90 | 90.25 | 7295 | -1196.03 | 10430.7
| 16700 | 90 | 90.25 | 7295 | -1196.46 | 10530.7
| 16800 | 90 | 90.25 | 7295 | -1196.89 | 10630.7
| 16900 | 90 | 90.25 | 7295 | -1197.32 | 10730.7
| 17000 | 90 | 90.25 | 7295 | -1197.75 | 10830.7
| 17100 | 90 | 90.25 | 7295 | -1198.18 | 10930.7
| 17200 | 90 | 90.25 | 7295 | -1198.6 | 11030.7
| 17300 | 90 | 90.25 | 7295 | -1199.03 | 11130.7
| 17400 | 90 | 90.25 | 7295 | -1199.46 | 11230.7
| 17500 | 90 | 90.25 | 7295 | -1199.89 | 11330.7
| 17600 | 90 | 90.25 | 7295 | -1200.32 | 11430.7
| 17700 | 90 | 90.25 | 7295 | -1200.75 | 11530.69
| 17800 | 90 | 90.25 | 7295 | -1201.18 | 11630.69
| 17900 | 90 | 90.25 | 7295 | -1201.6 | 11730.69
| 18000 | 90 | 90.25 | 7295 | -1202.03 | 11830.69
| 18100 | 90 | 90.25 | 7295 | -1202.46 | 11930.69
| 18200 | 90 | 90.25 | 7295 | -1202.89 | 12030.69
| 18300 | 90 | 90.25 | 7295 | -1203.32 | 12130.69
| 18400 | 90 | 90.25 | 7295 | -1203.75 | 12230.69
| 18500 | 90 | 90.25 | 7295 | -1204.18 | 12330.69
| 18600 | 90 | 90.25 | 7295 | -1204.6 | 12430.69
| 18700 | 90 | 90.25 | 7295 | -1205.03 | 12530.69
| 18800 | 90 | 90.25 | 7295 | -1205.46 | 12630.68
| 18900 | 90 | 90.25 | 7295 | -1205.89 | 12730.68
| 19000 | 90 | 90.25 | 7295 | -1206.32 | 12830.68
| 19100 | 90 | 90.25 | 7295 | -1206.75 | 12930.68
| 19200 | 90 | 90.25 | 7295 | -1207.18 | 13030.68
| 19300 | 90 | 90.25 | 7295 | -1207.6 | 13130.68
| 19400 | 90 | 90.25 | 7295 | -1208.03 | 13230.68
| 19500 | 90 | 90.25 | 7295 | -1208.46 | 13330.68
| 19600 | 90 | 90.25 | 7295 | -1208.89 | 13430.68
| 19700 | 90 | 90.25 | 7295 | -1209.32 | 13530.68
| 19800 | 90 | 90.25 | 7295 | -1209.75 | 13630.68
| 19900 | 90 | 90.25 | 7295 | -1210.17 | 13730.67
| 20000 | 90 | 90.25 | 7295 | -1210.6 | 13830.67
| 20100 | 90 | 90.25 | 7295 | -1211.03 | 13930.67
| 20200 | 90 | 90.25 | 7295 | -1211.46 | 14030.67
| 20300 | 90 | 90.25 | 7295 | -1211.89 | 14130.67
| 20400 | 90 | 90.25 | 7295 | -1212.32 | 14230.67
| 20477.48 | 90 | 90.25 | 7295 | -1212.65 | 14308.15

## Lookup (hidden)
North Reference | RetunValue | Grid Type | ReturnValue | Deviation Indicator | ReturnValue
| 2 |  | 0 |  | 4
True |  | SPCS-Colorado Central-NAD27 |  | Directional
Grid |  | SPCS-Colorado Central-NAD83 |  | High Angle
|  | SPCS-Colorado North-NAD27 |  | Horizontal
SPCS-Colorado North-NAD83
SPCS-Colorado South-NAD27
SPCS-Colorado South-NAD83
UTM-Zone 12 NAD27
UTM-Zone 12 NAD83
UTM-Zone 13 NAD27
UTM-Zone 13 NAD83