## Data
Header Information | measured depth (ft) | inclination (°) | azimuth (°) | true vertical depth (ft) | northing +N/-S (ft) | easting +E/-W (ft)
Operator Name | 0 | 0 | 0 | 0 | 0 | 0
EXTRACTION OIL & GAS | 100 | 0 | 0 | 100 | 0 | 0
Operator Number | 200 | 0 | 0 | 200 | 0 | 0
10459 | 300 | 0 | 0 | 300 | 0 | 0
Well Name and Number | 400 | 0 | 0 | 400 | 0 | 0
TC-HILAND KNOLLS C7-9-11 | 500 | 0 | 0 | 500 | 0 | 0
API Number (if available) | 600 | 2 | 146.21 | 599.98 | -1.45 | 0.97
| 700 | 4 | 146.21 | 699.84 | -5.8 | 3.88
Location: QQ SEC TWP RGE | 800 | 6 | 146.21 | 799.45 | -13.04 | 8.73
NE SE SEC. 8 T5N R66W | 900 | 8 | 146.21 | 898.7 | -23.17 | 15.51
Citing Type: Planned or Actual | 1000 | 10 | 146.21 | 997.47 | -36.17 | 24.21
PLANNED | 1100 | 12 | 146.21 | 1095.62 | -52.03 | 34.82
Deviation Indicator | 1200 | 14 | 146.21 | 1193.06 | -70.72 | 47.33
Horizontal | 1300 | 16 | 146.21 | 1289.64 | -92.23 | 61.72
North Reference | 1400 | 18 | 146.21 | 1385.27 | -116.53 | 77.98
True | 1427.54 | 18.55 | 146.2 | 1411.42 | -123.71 | 82.78
Grid Type | 1500 | 18.55 | 146.2 | 1480.11 | -142.87 | 95.61
#VALUE! | 1600 | 18.55 | 146.2 | 1574.92 | -169.31 | 113.31
| 1700 | 18.55 | 146.2 | 1669.72 | -195.75 | 131.01
| 1800 | 18.55 | 146.2 | 1764.52 | -222.2 | 148.7
| 1900 | 18.55 | 146.2 | 1859.32 | -248.64 | 166.4
| 2000 | 18.55 | 146.2 | 1954.13 | -275.08 | 184.1
| 2100 | 18.55 | 146.2 | 2048.93 | -301.52 | 201.8
| 2200 | 18.55 | 146.2 | 2143.73 | -327.97 | 219.5
| 2300 | 18.55 | 146.2 | 2238.53 | -354.41 | 237.2
| 2400 | 18.55 | 146.2 | 2333.34 | -380.85 | 254.9
| 2500 | 18.55 | 146.2 | 2428.14 | -407.3 | 272.6
| 2600 | 18.55 | 146.2 | 2522.94 | -433.74 | 290.3
| 2700 | 18.55 | 146.2 | 2617.74 | -460.18 | 308
| 2800 | 18.55 | 146.2 | 2712.55 | -486.63 | 325.7
| 2900 | 18.55 | 146.2 | 2807.35 | -513.07 | 343.39
| 3000 | 18.55 | 146.2 | 2902.15 | -539.51 | 361.09
| 3100 | 18.55 | 146.2 | 2996.95 | -565.95 | 378.79
| 3200 | 18.55 | 146.2 | 3091.76 | -592.4 | 396.49
| 3300 | 18.55 | 146.2 | 3186.56 | -618.84 | 414.19
| 3400 | 18.55 | 146.2 | 3281.36 | -645.28 | 431.89
| 3500 | 18.55 | 146.2 | 3376.16 | -671.73 | 449.59
| 3600 | 18.55 | 146.2 | 3470.96 | -698.17 | 467.29
| 3700 | 18.55 | 146.2 | 3565.77 | -724.61 | 484.99
| 3800 | 18.55 | 146.2 | 3660.57 | -751.06 | 502.69
| 3900 | 18.55 | 146.2 | 3755.37 | -777.5 | 520.38
| 4000 | 18.55 | 146.2 | 3850.17 | -803.94 | 538.08
| 4100 | 18.55 | 146.2 | 3944.98 | -830.39 | 555.78
| 4200 | 18.55 | 146.2 | 4039.78 | -856.83 | 573.48
| 4300 | 18.55 | 146.2 | 4134.58 | -883.27 | 591.18
| 4400 | 18.55 | 146.2 | 4229.38 | -909.71 | 608.88
| 4500 | 18.55 | 146.2 | 4324.19 | -936.16 | 626.58
| 4600 | 18.55 | 146.2 | 4418.99 | -962.6 | 644.28
| 4700 | 18.55 | 146.2 | 4513.79 | -989.04 | 661.98
| 4800 | 18.55 | 146.2 | 4608.59 | -1015.49 | 679.68
| 4900 | 18.55 | 146.2 | 4703.4 | -1041.93 | 697.38
| 5000 | 18.55 | 146.2 | 4798.2 | -1068.37 | 715.07
| 5100 | 18.55 | 146.2 | 4893 | -1094.82 | 732.77
| 5200 | 18.55 | 146.2 | 4987.8 | -1121.26 | 750.47
| 5300 | 18.55 | 146.2 | 5082.61 | -1147.7 | 768.17
| 5400 | 18.55 | 146.2 | 5177.41 | -1174.15 | 785.87
| 5500 | 18.55 | 146.2 | 5272.21 | -1200.59 | 803.57
| 5600 | 18.55 | 146.2 | 5367.01 | -1227.03 | 821.27
| 5700 | 18.55 | 146.2 | 5461.82 | -1253.47 | 838.97
| 5800 | 18.55 | 146.2 | 5556.62 | -1279.92 | 856.67
| 5900 | 18.55 | 146.2 | 5651.42 | -1306.36 | 874.37
| 6000 | 18.55 | 146.2 | 5746.22 | -1332.8 | 892.07
| 6100 | 18.55 | 146.2 | 5841.03 | -1359.25 | 909.76
| 6200 | 18.55 | 146.2 | 5935.83 | -1385.69 | 927.46
| 6300 | 18.55 | 146.2 | 6030.63 | -1412.13 | 945.16
| 6400 | 18.55 | 146.2 | 6125.43 | -1438.58 | 962.86
| 6500 | 18.55 | 146.2 | 6220.24 | -1465.02 | 980.56
| 6600 | 18.55 | 146.2 | 6315.04 | -1491.46 | 998.26
| 6700 | 18.55 | 146.2 | 6409.84 | -1517.9 | 1015.96
| 6800 | 18.55 | 146.2 | 6504.64 | -1544.35 | 1033.66
| 6900 | 18.55 | 146.2 | 6599.45 | -1570.79 | 1051.36
| 7000 | 18.55 | 146.2 | 6694.25 | -1597.23 | 1069.06
| 7100 | 18.55 | 146.2 | 6789.05 | -1623.68 | 1086.76
| 7155.13 | 18.55 | 146.2 | 6841.32 | -1638.26 | 1096.51
| 7200 | 21.3 | 135.76 | 6883.51 | -1650.03 | 1106.17
| 7300 | 28.96 | 120.42 | 6974.07 | -1675.36 | 1139.81
| 7400 | 37.66 | 111.37 | 7057.61 | -1698.81 | 1189.26
| 7500 | 46.82 | 105.37 | 7131.59 | -1719.66 | 1253.03
| 7600 | 56.21 | 100.97 | 7193.77 | -1737.28 | 1329.18
| 7700 | 65.73 | 97.45 | 7242.25 | -1751.13 | 1415.4
| 7800 | 75.32 | 94.42 | 7275.56 | -1760.8 | 1509.05
| 7900 | 84.94 | 91.66 | 7292.68 | -1765.98 | 1607.31
| 7952.53 | 90 | 90.25 | 7295 | -1766.85 | 1659.76
| 8000 | 90 | 90.25 | 7295 | -1767.05 | 1707.23
| 8100 | 90 | 90.25 | 7295 | -1767.48 | 1807.23
| 8200 | 90 | 90.25 | 7295 | -1767.91 | 1907.23
| 8300 | 90 | 90.25 | 7295 | -1768.34 | 2007.23
| 8400 | 90 | 90.25 | 7295 | -1768.77 | 2107.23
| 8500 | 90 | 90.25 | 7295 | -1769.19 | 2207.23
| 8600 | 90 | 90.25 | 7295 | -1769.62 | 2307.23
| 8700 | 90 | 90.25 | 7295 | -1770.05 | 2407.23
| 8800 | 90 | 90.25 | 7295 | -1770.48 | 2507.23
| 8900 | 90 | 90.25 | 7295 | -1770.91 | 2607.23
| 9000 | 90 | 90.25 | 7295 | -1771.34 | 2707.22
| 9100 | 90 | 90.25 | 7295 | -1771.76 | 2807.22
| 9200 | 90 | 90.25 | 7295 | -1772.19 | 2907.22
| 9300 | 90 | 90.25 | 7295 | -1772.62 | 3007.22
| 9400 | 90 | 90.25 | 7295 | -1773.05 | 3107.22
| 9500 | 90 | 90.25 | 7295 | -1773.48 | 3207.22
| 9600 | 90 | 90.25 | 7295 | -1773.91 | 3307.22
| 9700 | 90 | 90.25 | 7295 | -1774.33 | 3407.22
| 9800 | 90 | 90.25 | 7295 | -1774.76 | 3507.22
| 9900 | 90 | 90.25 | 7295 | -1775.19 | 3607.22
| 10000 | 90 | 90.25 | 7295 | -1775.62 | 3707.22
| 10100 | 90 | 90.25 | 7295 | -1776.05 | 3807.21
| 10200 | 90 | 90.25 | 7295 | -1776.48 | 3907.21
| 10300 | 90 | 90.25 | 7295 | -1776.9 | 4007.21
| 10400 | 90 | 90.25 | 7295 | -1777.33 | 4107.21
| 10500 | 90 | 90.25 | 7295 | -1777.76 | 4207.21
| 10600 | 90 | 90.25 | 7295 | -1778.19 | 4307.21
| 10700 | 90 | 90.25 | 7295 | -1778.62 | 4407.21
| 10800 | 90 | 90.25 | 7295 | -1779.04 | 4507.21
| 10900 | 90 | 90.25 | 7295 | -1779.47 | 4607.21
| 11000 | 90 | 90.25 | 7295 | -1779.9 | 4707.21
| 11100 | 90 | 90.25 | 7295 | -1780.33 | 4807.21
| 11200 | 90 | 90.25 | 7295 | -1780.76 | 4907.2
| 11300 | 90 | 90.25 | 7295 | -1781.19 | 5007.2
| 11400 | 90 | 90.25 | 7295 | -1781.61 | 5107.2
| 11500 | 90 | 90.25 | 7295 | -1782.04 | 5207.2
| 11600 | 90 | 90.25 | 7295 | -1782.47 | 5307.2
| 11700 | 90 | 90.25 | 7295 | -1782.9 | 5407.2
| 11800 | 90 | 90.25 | 7295 | -1783.33 | 5507.2
| 11900 | 90 | 90.25 | 7295 | -1783.76 | 5607.2
| 12000 | 90 | 90.25 | 7295 | -1784.18 | 5707.2
| 12100 | 90 | 90.25 | 7295 | -1784.61 | 5807.2
| 12200 | 90 | 90.25 | 7295 | -1785.04 | 5907.2
| 12300 | 90 | 90.25 | 7295 | -1785.47 | 6007.19
| 12400 | 90 | 90.25 | 7295 | -1785.9 | 6107.19
| 12500 | 90 | 90.25 | 7295 | -1786.33 | 6207.19
| 12600 | 90 | 90.25 | 7295 | -1786.75 | 6307.19
| 12700 | 90 | 90.25 | 7295 | -1787.18 | 6407.19
| 12800 | 90 | 90.25 | 7295 | -1787.61 | 6507.19
| 12900 | 90 | 90.25 | 7295 | -1788.04 | 6607.19
| 13000 | 90 | 90.25 | 7295 | -1788.47 | 6707.19
| 13100 | 90 | 90.25 | 7295 | -1788.9 | 6807.19
| 13200 | 90 | 90.25 | 7295 | -1789.32 | 6907.19
| 13300 | 90 | 90.25 | 7295 | -1789.75 | 7007.18
| 13400 | 90 | 90.25 | 7295 | -1790.18 | 7107.18
| 13500 | 90 | 90.25 | 7295 | -1790.61 | 7207.18
| 13600 | 90 | 90.25 | 7295 | -1791.04 | 7307.18
| 13700 | 90 | 90.25 | 7295 | -1791.47 | 7407.18
| 13800 | 90 | 90.25 | 7295 | -1791.89 | 7507.18
| 13900 | 90 | 90.25 | 7295 | -1792.32 | 7607.18
| 14000 | 90 | 90.25 | 7295 | -1792.75 | 7707.18
| 14100 | 90 | 90.25 | 7295 | -1793.18 | 7807.18
| 14200 | 90 | 90.25 | 7295 | -1793.61 | 7907.18
| 14300 | 90 | 90.25 | 7295 | -1794.03 | 8007.18
| 14400 | 90 | 90.25 | 7295 | -1794.46 | 8107.17
| 14500 | 90 | 90.25 | 7295 | -1794.89 | 8207.17
| 14600 | 90 | 90.25 | 7295 | -1795.32 | 8307.17
| 14700 | 90 | 90.25 | 7295 | -1795.75 | 8407.17
| 14800 | 90 | 90.25 | 7295 | -1796.18 | 8507.17
| 14900 | 90 | 90.25 | 7295 | -1796.6 | 8607.17
| 15000 | 90 | 90.25 | 7295 | -1797.03 | 8707.17
| 15100 | 90 | 90.25 | 7295 | -1797.46 | 8807.17
| 15200 | 90 | 90.25 | 7295 | -1797.89 | 8907.17
| 15300 | 90 | 90.25 | 7295 | -1798.32 | 9007.17
| 15400 | 90 | 90.25 | 7295 | -1798.75 | 9107.17
| 15500 | 90 | 90.25 | 7295 | -1799.17 | 9207.16
| 15600 | 90 | 90.25 | 7295 | -1799.6 | 9307.16
| 15700 | 90 | 90.25 | 7295 | -1800.03 | 9407.16
| 15800 | 90 | 90.25 | 7295 | -1800.46 | 9507.16
| 15900 | 90 | 90.25 | 7295 | -1800.89 | 9607.16
| 16000 | 90 | 90.25 | 7295 | -1801.32 | 9707.16
| 16100 | 90 | 90.25 | 7295 | -1801.74 | 9807.16
| 16200 | 90 | 90.25 | 7295 | -1802.17 | 9907.16
| 16300 | 90 | 90.25 | 7295 | -1802.6 | 10007.16
| 16400 | 90 | 90.25 | 7295 | -1803.03 | 10107.16
| 16500 | 90 | 90.25 | 7295 | -1803.46 | 10207.16
| 16600 | 90 | 90.25 | 7295 | -1803.89 | 10307.15
| 16700 | 90 | 90.25 | 7295 | -1804.31 | 10407.15
| 16800 | 90 | 90.25 | 7295 | -1804.74 | 10507.15
| 16900 | 90 | 90.25 | 7295 | -1805.17 | 10607.15
| 17000 | 90 | 90.25 | 7295 | -1805.6 | 10707.15
| 17100 | 90 | 90.25 | 7295 | -1806.03 | 10807.15
| 17200 | 90 | 90.25 | 7295 | -1806.46 | 10907.15
| 17300 | 90 | 90.25 | 7295 | -1806.88 | 11007.15
| 17400 | 90 | 90.25 | 7295 | -1807.31 | 11107.15
| 17500 | 90 | 90.25 | 7295 | -1807.74 | 11207.15
| 17600 | 90 | 90.25 | 7295 | -1808.17 | 11307.15
| 17700 | 90 | 90.25 | 7295 | -1808.6 | 11407.14
| 17800 | 90 | 90.25 | 7295 | -1809.02 | 11507.14
| 17900 | 90 | 90.25 | 7295 | -1809.45 | 11607.14
| 18000 | 90 | 90.25 | 7295 | -1809.88 | 11707.14
| 18100 | 90 | 90.25 | 7295 | -1810.31 | 11807.14
| 18200 | 90 | 90.25 | 7295 | -1810.74 | 11907.14
| 18300 | 90 | 90.25 | 7295 | -1811.17 | 12007.14
| 18400 | 90 | 90.25 | 7295 | -1811.59 | 12107.14
| 18500 | 90 | 90.25 | 7295 | -1812.02 | 12207.14
| 18600 | 90 | 90.25 | 7295 | -1812.45 | 12307.14
| 18700 | 90 | 90.25 | 7295 | -1812.88 | 12407.14
| 18800 | 90 | 90.25 | 7295 | -1813.31 | 12507.13
| 18900 | 90 | 90.25 | 7295 | -1813.74 | 12607.13
| 19000 | 90 | 90.25 | 7295 | -1814.16 | 12707.13
| 19100 | 90 | 90.25 | 7295 | -1814.59 | 12807.13
| 19200 | 90 | 90.25 | 7295 | -1815.02 | 12907.13
| 19300 | 90 | 90.25 | 7295 | -1815.45 | 13007.13
| 19400 | 90 | 90.25 | 7295 | -1815.88 | 13107.13
| 19500 | 90 | 90.25 | 7295 | -1816.31 | 13207.13
| 19600 | 90 | 90.25 | 7295 | -1816.73 | 13307.13
| 19700 | 90 | 90.25 | 7295 | -1817.16 | 13407.13
| 19800 | 90 | 90.25 | 7295 | -1817.59 | 13507.13
| 19900 | 90 | 90.25 | 7295 | -1818.02 | 13607.12
| 20000 | 90 | 90.25 | 7295 | -1818.45 | 13707.12
| 20100 | 90 | 90.25 | 7295 | -1818.88 | 13807.12
| 20200 | 90 | 90.25 | 7295 | -1819.3 | 13907.12
| 20300 | 90 | 90.25 | 7295 | -1819.73 | 14007.12
| 20400 | 90 | 90.25 | 7295 | -1820.16 | 14107.12
| 20500 | 90 | 90.25 | 7295 | -1820.59 | 14207.12
| 20600 | 90 | 90.25 | 7295 | -1821.02 | 14307.12
| 20606.98 | 90 | 90.25 | 7295 | -1821.05 | 14314.1

## Lookup (hidden)
North Reference | RetunValue | Grid Type | ReturnValue | Deviation Indicator | ReturnValue
| 2 |  | 0 |  | 4
True |  | SPCS-Colorado Central-NAD27 |  | Directional
Grid |  | SPCS-Colorado Central-NAD83 |  | High Angle
|  | SPCS-Colorado North-NAD27 |  | Horizontal
SPCS-Colorado North-NAD83
SPCS-Colorado South-NAD27
SPCS-Colorado South-NAD83
UTM-Zone 12 NAD27
UTM-Zone 12 NAD83
UTM-Zone 13 NAD27
UTM-Zone 13 NAD83