## Data
Header Information | measured depth (ft) | inclination (°) | azimuth (°) | true vertical depth (ft) | northing +N/-S (ft) | easting +E/-W (ft)
Operator Name | 250 | 0.94 | 0 | 250 | 2.1 | 0
COACHMAN ENERGY | 530 | 2.19 | 0 | 529.9 | 9.7 | 0
Operator Number | 575 | 1.7 | 258.9 | 574.9 | 10.4 | -0.7
10500 | 666 | 1.9 | 260.3 | 665.8 | 9.9 | -3.5
Well Name and Number | 758 | 1.8 | 255.6 | 757.8 | 9.3 | -6.4
SHAVETAIL FEDERAL 28-44 | 853 | 1.7 | 262.4 | 852.7 | 8.7 | -9.2
API Number (if available) | 944 | 1.8 | 260.3 | 943.7 | 8.3 | -12
| 1038 | 1.9 | 261.6 | 1037.6 | 7.8 | -15
Location: QQ SEC TWP RGE | 1132 | 1.8 | 249.1 | 1131.6 | 7.1 | -17.9
NESE 28-T1N-R103W | 1226 | 1.6 | 253.5 | 1225.5 | 6.2 | -20.5
Citing Type: Planned or Actual | 1320 | 1.6 | 247.5 | 1319.5 | 5.3 | -23
ACTUAL | 1412 | 1.6 | 245.2 | 1411.5 | 4.3 | -25.3
Deviation Indicator | 1504 | 1.5 | 229.7 | 1503.4 | 3 | -27.4
Directional | 1598 | 1.5 | 231.8 | 1597.4 | 1.4 | -29.3
North Reference | 1693 | 1.3 | 276.7 | 1692.4 | 0.8 | -31.4
True | 1787 | 0.9 | 251.7 | 1786.4 | 0.7 | -33.1
Grid Type | 1879 | 1.1 | 243.6 | 1878.3 | 0 | -34.6
#VALUE! | 1970 | 2.1 | 297.5 | 1969.3 | 0.4 | -36.9
| 2065 | 2.9 | 282.7 | 2064.2 | 1.8 | -40.8
| 2158 | 4.5 | 275.3 | 2157 | 2.6 | -46.7
| 2251 | 3.9 | 270.2 | 2249.8 | 3 | -53.5
| 2345 | 5.6 | 277.9 | 2343.5 | 3.6 | -61.2
| 2439 | 6.9 | 277.6 | 2436.9 | 5 | -71.4
| 2533 | 7.8 | 282.9 | 2530.1 | 7.1 | -83.2
| 2629 | 7 | 281.8 | 2625.3 | 9.8 | -95.3
| 2722 | 6.9 | 277.7 | 2717.6 | 11.7 | -106.3
| 2815 | 8.1 | 282.5 | 2809.8 | 13.9 | -118.3
| 2910 | 9.2 | 284.4 | 2903.8 | 17.2 | -132.2
| 3002 | 8.9 | 284.9 | 2994.6 | 20.9 | -146.2
| 3094 | 8.4 | 281.9 | 3085.6 | 24.1 | -159.6
| 3188 | 8.7 | 278.3 | 3178.5 | 26.5 | -173.4
| 3283 | 7.6 | 276.7 | 3272.6 | 28.3 | -186.7
| 3376 | 8 | 273.7 | 3364.7 | 29.4 | -199.3
| 3468 | 8.5 | 264.8 | 3455.8 | 29.2 | -212.4
| 3560 | 7.6 | 260.2 | 3546.8 | 27.6 | -225.2
| 3654 | 6.2 | 255.4 | 3640.2 | 25.2 | -236.2
| 3746 | 4.9 | 245.8 | 3731.7 | 22.4 | -244.6
| 3840 | 4.9 | 240.5 | 3825.4 | 18.8 | -251.8
| 3933 | 3.4 | 234 | 3918.1 | 15.2 | -257.5
| 4027 | 2.7 | 235.2 | 4012 | 12.3 | -261.6
| 4122 | 2 | 245.9 | 4106.9 | 10.3 | -264.9
| 4214 | 2.2 | 274 | 4198.9 | 9.8 | -268.1
| 4308 | 1.1 | 302.3 | 4292.8 | 10.4 | -270.7
| 4401 | 1.8 | 310 | 4385.8 | 11.8 | -272.6
| 4494 | 1.3 | 309.2 | 4478.8 | 13.4 | -274.5
| 4586 | 0.4 | 313.9 | 4570.8 | 14.3 | -275.5
| 4675 | 0.1 | 112.4 | 4659.8 | 14.5 | -275.7
| 4730 | 0.1 | 112.4 | 4714.8 | 14.4 | -275.6

## Lookup (hidden)
North Reference | RetunValue | Grid Type | ReturnValue | Deviation Indicator | ReturnValue
| 2 |  | 0 |  | 2
True |  | SPCS-Colorado Central-NAD27 |  | Directional
Grid |  | SPCS-Colorado Central-NAD83 |  | High Angle
|  | SPCS-Colorado North-NAD27 |  | Horizontal
SPCS-Colorado North-NAD83
SPCS-Colorado South-NAD27
SPCS-Colorado South-NAD83
UTM-Zone 12 NAD27
UTM-Zone 12 NAD83
UTM-Zone 13 NAD27
UTM-Zone 13 NAD83