## Data
Header Information | measured depth (ft) | inclination (°) | azimuth (°) | true vertical depth (ft) | northing +N/-S (ft) | easting +E/-W (ft)
Operator Name | 0 | 0 | 0 | 0 | 0 | 0
Noble | 90.3 | 0.26 | 49.86 | 90.3 | 0.13 | 0.16
Operator Number | 182.61 | 0.24 | 43.44 | 182.61 | 0.41 | 0.45
100322 | 274.92 | 0.19 | 96.56 | 274.92 | 0.53 | 0.73
Well Name and Number | 367.23 | 0.17 | 31.01 | 367.23 | 0.63 | 0.96
Wells Ranch AA11-646 | 459.54 | 0.21 | 187.77 | 459.54 | 0.58 | 1
API Number (if available) | 551.85 | 0.24 | 219.49 | 551.85 | 0.26 | 0.86
05-123-41251 | 644.16 | 0.65 | 272.25 | 644.15 | 0.13 | 0.21
Location: QQ SEC TWP RGE | 736.47 | 1.16 | 272.43 | 736.45 | 0.19 | -1.24
Sec.11-T6N-R63W | 828.78 | 1.53 | 263.71 | 828.74 | 0.1 | -3.4
Citing Type: Planned or Actual | 921.09 | 1.66 | 275.19 | 921.01 | 0.09 | -5.96
Actual | 1013.4 | 1.58 | 266.08 | 1013.28 | 0.12 | -8.56
Deviation Indicator | 1105.71 | 1.65 | 263.07 | 1105.56 | -0.13 | -11.15
Horizontal | 1198.02 | 1.61 | 269.54 | 1197.83 | -0.3 | -13.76
North Reference | 1290.33 | 2.49 | 276.13 | 1290.08 | -0.1 | -17.06
Grid | 1382.64 | 2.65 | 280.65 | 1382.3 | 0.51 | -21.15
Grid Type | 1474.95 | 3.5 | 284.62 | 1474.47 | 1.62 | -25.97
SPCS-Colorado North-NAD83 | 1567.26 | 4.31 | 290.7 | 1566.57 | 3.56 | -31.94
| 1659.57 | 4.79 | 287.27 | 1658.59 | 5.93 | -38.87
| 1751.88 | 5.25 | 293.05 | 1750.55 | 8.72 | -46.43
| 1819 | 5.41 | 294.39 | 1817.37 | 11.23 | -52.14
| 1853 | 5.32 | 296.59 | 1851.23 | 12.6 | -55.01
| 1945 | 5.8 | 319.35 | 1942.8 | 18.04 | -61.85
| 2037 | 5.93 | 319.71 | 2034.32 | 25.19 | -67.95
| 2130 | 5.14 | 339.04 | 2126.9 | 32.74 | -72.55
| 2221 | 4.18 | 1.28 | 2217.6 | 39.87 | -73.94
| 2313 | 4.79 | 32.57 | 2309.33 | 46.46 | -71.79
| 2406 | 4.88 | 31.34 | 2402 | 53.11 | -67.65
| 2498 | 4.44 | 26.15 | 2493.7 | 59.65 | -64.04
| 2590 | 5.58 | 35.99 | 2585.35 | 66.46 | -59.84
| 2684 | 5.41 | 37.05 | 2678.91 | 73.7 | -54.49
| 2779 | 5.39 | 36.61 | 2773.49 | 80.85 | -49.13
| 2873 | 5.01 | 36.43 | 2867.11 | 87.7 | -44.06
| 2968 | 5.01 | 35.99 | 2961.74 | 94.39 | -39.16
| 3063 | 4.92 | 35.82 | 3056.39 | 101.05 | -34.33
| 3157 | 4.84 | 35.47 | 3150.05 | 107.55 | -29.67
| 3252 | 4.62 | 33.01 | 3244.72 | 114.02 | -25.26
| 3347 | 4.3 | 34.5 | 3339.43 | 120.17 | -21.16
| 3441 | 4.09 | 33.62 | 3433.18 | 125.86 | -17.31
| 3631 | 4.84 | 25.45 | 3622.61 | 138.74 | -10.11
| 3726 | 5.1 | 25.54 | 3717.25 | 146.17 | -6.57
| 3820 | 5.14 | 25.97 | 3810.87 | 153.73 | -2.93
| 3915 | 5.1 | 28.7 | 3905.5 | 161.26 | 0.96
| 4010 | 5.63 | 22.46 | 4000.08 | 169.27 | 4.77
| 4104 | 5.76 | 24.57 | 4093.62 | 177.82 | 8.5
| 4199 | 6.86 | 25.98 | 4188.04 | 187.25 | 12.96
| 4294 | 6.59 | 25.18 | 4282.39 | 197.29 | 17.77
| 4388 | 6.42 | 23.6 | 4375.78 | 206.99 | 22.17
| 4483 | 6.29 | 23.34 | 4470.2 | 216.63 | 26.36
| 4578 | 5.67 | 25.01 | 4564.68 | 225.66 | 30.4
| 4673 | 6.29 | 25.89 | 4659.16 | 234.6 | 34.66
| 4767 | 5.32 | 26.5 | 4752.68 | 243.13 | 38.85
| 4862 | 6.42 | 19.03 | 4847.18 | 252.09 | 42.55
| 4957 | 5.58 | 23.16 | 4941.66 | 261.36 | 46.1
| 5052 | 6.77 | 21.67 | 5036.11 | 270.81 | 49.98
| 5147 | 6.24 | 21.23 | 5130.49 | 280.83 | 53.92
| 5241 | 5.98 | 24.13 | 5223.96 | 290.06 | 57.77
| 5336 | 5.58 | 25.27 | 5318.48 | 298.75 | 61.76
| 5431 | 6.29 | 34.5 | 5412.97 | 307.22 | 66.68
| 5525 | 5.32 | 36.26 | 5506.49 | 314.97 | 72.18
| 5620 | 5.89 | 39.6 | 5601.03 | 322.28 | 77.89
| 5715 | 7.96 | 34.15 | 5695.34 | 331.48 | 84.69
| 5810 | 7.12 | 32.57 | 5789.51 | 341.89 | 91.55
| 5904 | 5.98 | 28.79 | 5882.9 | 351.09 | 97.05
| 5999 | 10.11 | 11.39 | 5976.96 | 363.61 | 101.08
| 6094 | 17.99 | 6.38 | 6069.05 | 386.4 | 104.36
| 6188 | 19.74 | 354.69 | 6158.02 | 416.64 | 104.5
| 6283 | 22.11 | 336.32 | 6246.85 | 449.03 | 95.83
| 6378 | 28.92 | 314.26 | 6332.73 | 481.54 | 72.12
| 6473 | 32.75 | 295.89 | 6414.46 | 508.87 | 32.45
| 6567 | 41.14 | 280.86 | 6489.68 | 525.86 | -21
| 6662 | 47.34 | 276.11 | 6557.72 | 535.48 | -86.51
| 6757 | 53.32 | 276.64 | 6618.34 | 543.61 | -159.14
| 6851 | 61.54 | 276.73 | 6668.9 | 552.82 | -237.75
| 6946 | 64.7 | 277.43 | 6711.85 | 563.27 | -321.83
| 7041 | 71.3 | 273.91 | 6747.42 | 571.91 | -409.42
| 7135 | 84.04 | 271.1 | 6767.46 | 575.86 | -500.97
| 7230 | 90.29 | 271.63 | 6772.16 | 578.12 | -595.78
| 7243 | 90.37 | 271.54 | 6772.08 | 578.48 | -608.77
| 7337 | 89.05 | 270.05 | 6772.56 | 579.78 | -702.76
| 7432 | 89.41 | 271.37 | 6773.83 | 580.96 | -797.74
| 7524 | 89.71 | 271.89 | 6774.54 | 583.58 | -889.7
| 7617 | 90.99 | 271.45 | 6773.97 | 586.29 | -982.66
| 7709 | 91.03 | 271.37 | 6772.35 | 588.55 | -1074.62
| 7800 | 90.68 | 271.1 | 6770.99 | 590.51 | -1165.58
| 7891 | 90.64 | 271.1 | 6769.94 | 592.26 | -1256.56
| 7983 | 90.64 | 269.7 | 6768.92 | 592.9 | -1348.55
| 8075 | 90.81 | 270.31 | 6767.75 | 592.91 | -1440.54
| 8259 | 91.43 | 270.05 | 6764.16 | 593.49 | -1624.51
| 8351 | 91.17 | 268.91 | 6762.07 | 592.65 | -1716.48
| 8443 | 88.79 | 268.64 | 6762.1 | 590.68 | -1808.45
| 8535 | 88.26 | 267.85 | 6764.47 | 587.87 | -1900.37
| 8628 | 88.84 | 268.73 | 6766.82 | 585.09 | -1993.3
| 8720 | 89.8 | 271.01 | 6767.91 | 584.89 | -2085.29
| 8811 | 90.24 | 271.01 | 6767.88 | 586.49 | -2176.27
| 8906 | 90.73 | 271.1 | 6767.08 | 588.24 | -2271.25
| 9001 | 90.9 | 270.84 | 6765.73 | 589.85 | -2366.23
| 9096 | 89 | 269.61 | 6765.81 | 590.22 | -2461.22
| 9191 | 89.32 | 270.05 | 6767.2 | 589.94 | -2556.21
| 9285 | 89.3 | 269.61 | 6768.33 | 589.66 | -2650.21
| 9475 | 88.66 | 269.43 | 6771.72 | 588.07 | -2840.17
| 9664 | 87.87 | 268.99 | 6777.44 | 585.46 | -3029.06
| 9759 | 88.31 | 268.2 | 6780.61 | 583.13 | -3123.98
| 9853 | 89.23 | 269.34 | 6782.62 | 581.12 | -3217.93
| 9948 | 90.86 | 269.87 | 6782.55 | 580.46 | -3312.93
| 10043 | 92.48 | 270.31 | 6779.78 | 580.61 | -3407.88
| 10138 | 92.04 | 268.2 | 6776.03 | 579.38 | -3502.8
| 10327 | 91.12 | 266.88 | 6770.82 | 571.27 | -3691.54
| 10422 | 89.05 | 266.27 | 6770.68 | 565.59 | -3786.37
| 10516 | 89.05 | 266.8 | 6772.24 | 559.91 | -3880.18
| 10611 | 89.01 | 266.62 | 6773.85 | 554.46 | -3975.01
| 10705 | 89.23 | 266.8 | 6775.29 | 549.07 | -4068.85
| 10800 | 89.67 | 267.32 | 6776.2 | 544.19 | -4163.72
| 10989 | 89.67 | 267.23 | 6777.29 | 535.21 | -4352.5
| 11179 | 91.03 | 266.8 | 6776.13 | 525.32 | -4542.23
| 11273 | 89.5 | 266.53 | 6775.7 | 519.85 | -4636.07
| 11368 | 89.45 | 265.3 | 6776.57 | 513.08 | -4730.82
| 11463 | 88.31 | 266.27 | 6778.42 | 506.1 | -4825.55
| 11557 | 88.88 | 268.64 | 6780.73 | 501.93 | -4919.42
| 11652 | 88.88 | 268.99 | 6782.59 | 499.96 | -5014.38
| 11747 | 89.36 | 269.87 | 6784.05 | 499.02 | -5109.36
| 11842 | 88.44 | 268.9 | 6785.87 | 498 | -5204.34
| 11936 | 88.62 | 269.96 | 6788.28 | 497.06 | -5298.3
| 12125 | 89.41 | 271.45 | 6791.53 | 499.39 | -5487.25
| 12220 | 90.55 | 271.45 | 6791.56 | 501.79 | -5582.22
| 12315 | 90.8 | 271.1 | 6790.44 | 503.91 | -5677.19
| 12504 | 90.2 | 270.8 | 6788.79 | 507.04 | -5866.15
| 12599 | 90.4 | 270.5 | 6788.3 | 508.12 | -5961.15
| 12693 | 89.5 | 268.6 | 6788.38 | 507.38 | -6055.14
| 12787 | 90.9 | 270.22 | 6788.05 | 506.41 | -6149.13
| 12882 | 90.2 | 268.9 | 6787.14 | 505.68 | -6244.12
| 12977 | 89 | 268.3 | 6787.8 | 503.36 | -6339.08
| 13071 | 89.23 | 269.17 | 6789.25 | 501.29 | -6433.05
| 13165 | 89.63 | 270.14 | 6790.19 | 500.72 | -6527.04
| 13260 | 90.4 | 270.5 | 6790.16 | 501.25 | -6622.04
| 13354 | 90.5 | 269.9 | 6789.43 | 501.58 | -6716.04
| 13449 | 91 | 270.4 | 6788.18 | 501.83 | -6811.03
| 13543 | 90.7 | 271.6 | 6786.79 | 503.47 | -6905
| 13638 | 89.3 | 268.5 | 6786.79 | 503.55 | -6999.99
| 13749 | 89.1 | 268.1 | 6788.34 | 500.26 | -7110.93
| 13806 | 89.1 | 268.1 | 6789.23 | 498.37 | -7167.89

## Lookup (hidden)
North Reference | RetunValue | Grid Type | ReturnValue | Deviation Indicator | ReturnValue
| 3 |  | 5 |  | 4
True |  | SPCS-Colorado Central-NAD27 |  | Directional
Grid |  | SPCS-Colorado Central-NAD83 |  | High Angle
|  | SPCS-Colorado North-NAD27 |  | Horizontal
SPCS-Colorado North-NAD83
SPCS-Colorado South-NAD27
SPCS-Colorado South-NAD83
UTM-Zone 12 NAD27
UTM-Zone 12 NAD83
UTM-Zone 13 NAD27
UTM-Zone 13 NAD83