## Data
Header Information | measured depth (ft) | inclination (°) | azimuth (°) | true vertical depth (ft) | northing +N/-S (ft) | easting +E/-W (ft)
Operator Name | 0 | 0 | 0 | 0 | 0 | 0
CAERUS | 100 | 0 | 0 | 100 | 0 | 0
Operator Number | 200 | 0 | 0 | 200 | 0 | 0
10456 | 250 | 0 | 0 | 250 | 0 | 0
Well Name and Number | 300 | 1 | 68.26 | 300 | 0.2 | 0.4
PUCKETT 13D-1 | 400 | 3 | 68.26 | 399.9 | 1.5 | 3.6
API Number (if available) | 500 | 5 | 68.26 | 499.7 | 4 | 10.1
| 600 | 7 | 68.26 | 599.1 | 7.9 | 19.8
Location: QQ SEC TWP RGE | 700 | 9 | 68.26 | 698.2 | 13.1 | 32.8
S2-T7S-R97W | 746.9 | 9.94 | 68.26 | 744.4 | 15.9 | 39.9
Citing Type: Planned or Actual | 800 | 9.94 | 68.26 | 796.7 | 19.3 | 48.4
PLANNED | 900 | 9.94 | 68.26 | 895.2 | 25.7 | 64.5
Deviation Indicator | 1000 | 9.94 | 68.26 | 993.7 | 32.1 | 80.5
Directional | 1100 | 9.94 | 68.26 | 1092.2 | 38.5 | 96.5
North Reference | 1200 | 9.94 | 68.26 | 1190.7 | 44.9 | 112.6
True | 1300 | 9.94 | 68.26 | 1289.2 | 51.3 | 128.6
Grid Type | 1400 | 9.94 | 68.26 | 1387.7 | 57.7 | 144.6
#VALUE! | 1500 | 9.94 | 68.26 | 1486.2 | 64.1 | 160.6
| 1600 | 9.94 | 68.26 | 1584.7 | 70.4 | 176.7
| 1700 | 9.94 | 68.26 | 1683.2 | 76.8 | 192.7
| 1800 | 9.94 | 68.26 | 1781.7 | 83.2 | 208.7
| 1900 | 9.94 | 68.26 | 1880.2 | 89.6 | 224.8
| 2000 | 9.94 | 68.26 | 1978.7 | 96 | 240.8
| 2100 | 9.94 | 68.26 | 2077.2 | 102.4 | 256.8
| 2200 | 9.94 | 68.26 | 2175.7 | 108.8 | 272.9
| 2300 | 9.94 | 68.26 | 2274.2 | 115.2 | 288.9
| 2400 | 9.94 | 68.26 | 2372.7 | 121.6 | 304.9
| 2500 | 9.94 | 68.26 | 2471.2 | 128 | 320.9
| 2600 | 9.94 | 68.26 | 2569.7 | 134.4 | 337
| 2700 | 9.94 | 68.26 | 2668.2 | 140.7 | 353
| 2800 | 9.94 | 68.26 | 2766.7 | 147.1 | 369
| 2900 | 9.94 | 68.26 | 2865.2 | 153.5 | 385.1
| 3000 | 9.94 | 68.26 | 2963.7 | 159.9 | 401.1
| 3100 | 9.94 | 68.26 | 3062.2 | 166.3 | 417.1
| 3200 | 9.94 | 68.26 | 3160.7 | 172.7 | 433.1
| 3300 | 9.94 | 68.26 | 3259.2 | 179.1 | 449.2
| 3400 | 9.94 | 68.26 | 3357.7 | 185.5 | 465.2
| 3500 | 9.94 | 68.26 | 3456.2 | 191.9 | 481.2
| 3600 | 9.94 | 68.26 | 3554.7 | 198.3 | 497.3
| 3700 | 9.94 | 68.26 | 3653.2 | 204.7 | 513.3
| 3800 | 9.94 | 68.26 | 3751.7 | 211 | 529.3
| 3900 | 9.94 | 68.26 | 3850.2 | 217.4 | 545.4
| 4000 | 9.94 | 68.26 | 3948.7 | 223.8 | 561.4
| 4100 | 9.94 | 68.26 | 4047.2 | 230.2 | 577.4
| 4200 | 9.94 | 68.26 | 4145.7 | 236.6 | 593.4
| 4300 | 9.94 | 68.26 | 4244.2 | 243 | 609.5
| 4400 | 9.94 | 68.26 | 4342.7 | 249.4 | 625.5
| 4500 | 9.94 | 68.26 | 4441.2 | 255.8 | 641.5
| 4600 | 9.94 | 68.26 | 4539.7 | 262.2 | 657.6
| 4700 | 9.94 | 68.26 | 4638.2 | 268.6 | 673.6
| 4800 | 9.94 | 68.26 | 4736.7 | 275 | 689.6
| 4900 | 9.94 | 68.26 | 4835.2 | 281.4 | 705.6
| 5000 | 9.94 | 68.26 | 4933.7 | 287.7 | 721.7
| 5100 | 9.94 | 68.26 | 5032.2 | 294.1 | 737.7
| 5200 | 9.94 | 68.26 | 5130.7 | 300.5 | 753.7
| 5300 | 9.94 | 68.26 | 5229.2 | 306.9 | 769.8
| 5400 | 9.94 | 68.26 | 5327.7 | 313.3 | 785.8
| 5500 | 9.94 | 68.26 | 5426.2 | 319.7 | 801.8
| 5600 | 9.94 | 68.26 | 5524.7 | 326.1 | 817.9
| 5700 | 9.94 | 68.26 | 5623.2 | 332.5 | 833.9
| 5800 | 9.94 | 68.26 | 5721.7 | 338.9 | 849.9
| 5900 | 9.94 | 68.26 | 5820.2 | 345.3 | 865.9
| 6000 | 9.94 | 68.26 | 5918.7 | 351.7 | 882
| 6100 | 9.94 | 68.26 | 6017.2 | 358 | 898
| 6200 | 9.94 | 68.26 | 6115.7 | 364.4 | 914
| 6300 | 9.94 | 68.26 | 6214.2 | 370.8 | 930.1
| 6400 | 9.94 | 68.26 | 6312.7 | 377.2 | 946.1
| 6500 | 9.94 | 68.26 | 6411.2 | 383.6 | 962.1
| 6528.9 | 9.94 | 68.26 | 6439.6 | 385.5 | 966.7
| 6600 | 8.51 | 68.26 | 6509.8 | 389.7 | 977.3
| 6700 | 6.51 | 68.26 | 6609 | 394.5 | 989.5
| 6800 | 4.51 | 68.26 | 6708.5 | 398.1 | 998.4
| 6900 | 2.51 | 68.26 | 6808.3 | 400.4 | 1004.1
| 7000 | 0.51 | 68.26 | 6908.3 | 401.3 | 1006.6
| 7025.7 | 0 | 0 | 6934 | 401.4 | 1006.7
| 7100 | 0 | 0 | 7008.3 | 401.4 | 1006.7
| 7200 | 0 | 0 | 7108.3 | 401.4 | 1006.7
| 7300 | 0 | 0 | 7208.3 | 401.4 | 1006.7
| 7400 | 0 | 0 | 7308.3 | 401.4 | 1006.7
| 7500 | 0 | 0 | 7408.3 | 401.4 | 1006.7
| 7600 | 0 | 0 | 7508.3 | 401.4 | 1006.7
| 7700 | 0 | 0 | 7608.3 | 401.4 | 1006.7
| 7800 | 0 | 0 | 7708.3 | 401.4 | 1006.7
| 7900 | 0 | 0 | 7808.3 | 401.4 | 1006.7
| 8000 | 0 | 0 | 7908.3 | 401.4 | 1006.7
| 8100 | 0 | 0 | 8008.3 | 401.4 | 1006.7
| 8200 | 0 | 0 | 8108.3 | 401.4 | 1006.7
| 8300 | 0 | 0 | 8208.3 | 401.4 | 1006.7
| 8400 | 0 | 0 | 8308.3 | 401.4 | 1006.7
| 8500 | 0 | 0 | 8408.3 | 401.4 | 1006.7
| 8600 | 0 | 0 | 8508.3 | 401.4 | 1006.7
| 8700 | 0 | 0 | 8608.3 | 401.4 | 1006.7
| 8800 | 0 | 0 | 8708.3 | 401.4 | 1006.7
| 8902.7 | 0 | 0 | 8811 | 401.4 | 1006.7

## Lookup (hidden)
North Reference | RetunValue | Grid Type | ReturnValue | Deviation Indicator | ReturnValue
| 2 |  | 0 |  | 2
True |  | SPCS-Colorado Central-NAD27 |  | Directional
Grid |  | SPCS-Colorado Central-NAD83 |  | High Angle
|  | SPCS-Colorado North-NAD27 |  | Horizontal
SPCS-Colorado North-NAD83
SPCS-Colorado South-NAD27
SPCS-Colorado South-NAD83
UTM-Zone 12 NAD27
UTM-Zone 12 NAD83
UTM-Zone 13 NAD27
UTM-Zone 13 NAD83