## Data
Header Information | measured depth (ft) | inclination (°) | azimuth (°) | true vertical depth (ft) | northing +N/-S (ft) | easting +E/-W (ft)
Operator Name | 0 | 0 | 0 | 0 | 0 | 0
CAERUS | 100 | 0 | 0 | 100 | 0 | 0
Operator Number | 200 | 0 | 0 | 200 | 0 | 0
10456 | 300 | 0 | 0 | 300 | 0 | 0
Well Name and Number | 400 | 2 | 96.83 | 400 | -0.2 | 1.7
PUCKETT 14B-1 | 500 | 4 | 96.83 | 499.8 | -0.8 | 6.9
API Number (if available) | 600 | 6 | 96.83 | 599.5 | -1.9 | 15.6
| 700 | 8 | 96.83 | 698.7 | -3.3 | 27.7
Location: QQ SEC TWP RGE | 738.3 | 8.77 | 96.83 | 736.6 | -4 | 33.2
S2-T7S-R97W | 800 | 8.77 | 96.83 | 797.6 | -5.1 | 42.6
Citing Type: Planned or Actual | 900 | 8.77 | 96.83 | 896.4 | -6.9 | 57.7
PLANNED | 1000 | 8.77 | 96.83 | 995.2 | -8.7 | 72.8
Deviation Indicator | 1100 | 8.77 | 96.83 | 1094.1 | -10.5 | 88
Directional | 1200 | 8.77 | 96.83 | 1192.9 | -12.3 | 103.1
North Reference | 1300 | 8.77 | 96.83 | 1291.7 | -14.2 | 118.2
True | 1400 | 8.77 | 96.83 | 1390.6 | -16 | 133.4
Grid Type | 1500 | 8.77 | 96.83 | 1489.4 | -17.8 | 148.5
#VALUE! | 1600 | 8.77 | 96.83 | 1588.2 | -19.6 | 163.6
| 1700 | 8.77 | 96.83 | 1687.1 | -21.4 | 178.8
| 1800 | 8.77 | 96.83 | 1785.9 | -23.2 | 193.9
| 1900 | 8.77 | 96.83 | 1884.7 | -25 | 209
| 2000 | 8.77 | 96.83 | 1983.6 | -26.8 | 224.2
| 2100 | 8.77 | 96.83 | 2082.4 | -28.7 | 239.3
| 2200 | 8.77 | 96.83 | 2181.2 | -30.5 | 254.4
| 2300 | 8.77 | 96.83 | 2280 | -32.3 | 269.6
| 2400 | 8.77 | 96.83 | 2378.9 | -34.1 | 284.7
| 2500 | 8.77 | 96.83 | 2477.7 | -35.9 | 299.8
| 2600 | 8.77 | 96.83 | 2576.5 | -37.7 | 315
| 2700 | 8.77 | 96.83 | 2675.4 | -39.5 | 330.1
| 2800 | 8.77 | 96.83 | 2774.2 | -41.3 | 345.2
| 2900 | 8.77 | 96.83 | 2873 | -43.2 | 360.3
| 3000 | 8.77 | 96.83 | 2971.9 | -45 | 375.5
| 3100 | 8.77 | 96.83 | 3070.7 | -46.8 | 390.6
| 3200 | 8.77 | 96.83 | 3169.5 | -48.6 | 405.7
| 3300 | 8.77 | 96.83 | 3268.4 | -50.4 | 420.9
| 3400 | 8.77 | 96.83 | 3367.2 | -52.2 | 436
| 3500 | 8.77 | 96.83 | 3466 | -54 | 451.1
| 3600 | 8.77 | 96.83 | 3564.9 | -55.8 | 466.3
| 3700 | 8.77 | 96.83 | 3663.7 | -57.7 | 481.4
| 3800 | 8.77 | 96.83 | 3762.5 | -59.5 | 496.5
| 3900 | 8.77 | 96.83 | 3861.4 | -61.3 | 511.7
| 4000 | 8.77 | 96.83 | 3960.2 | -63.1 | 526.8
| 4100 | 8.77 | 96.83 | 4059 | -64.9 | 541.9
| 4200 | 8.77 | 96.83 | 4157.9 | -66.7 | 557.1
| 4300 | 8.77 | 96.83 | 4256.7 | -68.5 | 572.2
| 4400 | 8.77 | 96.83 | 4355.5 | -70.3 | 587.3
| 4500 | 8.77 | 96.83 | 4454.3 | -72.2 | 602.5
| 4600 | 8.77 | 96.83 | 4553.2 | -74 | 617.6
| 4700 | 8.77 | 96.83 | 4652 | -75.8 | 632.7
| 4800 | 8.77 | 96.83 | 4750.8 | -77.6 | 647.9
| 4900 | 8.77 | 96.83 | 4849.7 | -79.4 | 663
| 5000 | 8.77 | 96.83 | 4948.5 | -81.2 | 678.1
| 5100 | 8.77 | 96.83 | 5047.3 | -83 | 693.3
| 5200 | 8.77 | 96.83 | 5146.2 | -84.8 | 708.4
| 5300 | 8.77 | 96.83 | 5245 | -86.6 | 723.5
| 5400 | 8.77 | 96.83 | 5343.8 | -88.5 | 738.7
| 5500 | 8.77 | 96.83 | 5442.7 | -90.3 | 753.8
| 5600 | 8.77 | 96.83 | 5541.5 | -92.1 | 768.9
| 5700 | 8.77 | 96.83 | 5640.3 | -93.9 | 784.1
| 5800 | 8.77 | 96.83 | 5739.2 | -95.7 | 799.2
| 5900 | 8.77 | 96.83 | 5838 | -97.5 | 814.3
| 6000 | 8.77 | 96.83 | 5936.8 | -99.3 | 829.5
| 6100 | 8.77 | 96.83 | 6035.7 | -101.1 | 844.6
| 6200 | 8.77 | 96.83 | 6134.5 | -103 | 859.7
| 6300 | 8.77 | 96.83 | 6233.3 | -104.8 | 874.9
| 6400 | 8.77 | 96.83 | 6332.1 | -106.6 | 890
| 6500 | 8.77 | 96.83 | 6431 | -108.4 | 905.1
| 6534.8 | 8.77 | 96.83 | 6465.4 | -109 | 910.4
| 6600 | 7.46 | 96.83 | 6529.9 | -110.1 | 919.5
| 6700 | 5.46 | 96.83 | 6629.3 | -111.5 | 930.7
| 6800 | 3.46 | 96.83 | 6729 | -112.4 | 938.4
| 6900 | 1.46 | 96.83 | 6828.9 | -112.9 | 942.7
| 6973.1 | 0 | 0 | 6902 | -113 | 943.6
| 7000 | 0 | 0 | 6928.9 | -113 | 943.6
| 7100 | 0 | 0 | 7028.9 | -113 | 943.6
| 7200 | 0 | 0 | 7128.9 | -113 | 943.6
| 7300 | 0 | 0 | 7228.9 | -113 | 943.6
| 7400 | 0 | 0 | 7328.9 | -113 | 943.6
| 7500 | 0 | 0 | 7428.9 | -113 | 943.6
| 7600 | 0 | 0 | 7528.9 | -113 | 943.6
| 7700 | 0 | 0 | 7628.9 | -113 | 943.6
| 7800 | 0 | 0 | 7728.9 | -113 | 943.6
| 7900 | 0 | 0 | 7828.9 | -113 | 943.6
| 8000 | 0 | 0 | 7928.9 | -113 | 943.6
| 8100 | 0 | 0 | 8028.9 | -113 | 943.6
| 8200 | 0 | 0 | 8128.9 | -113 | 943.6
| 8300 | 0 | 0 | 8228.9 | -113 | 943.6
| 8400 | 0 | 0 | 8328.9 | -113 | 943.6
| 8500 | 0 | 0 | 8428.9 | -113 | 943.6
| 8600 | 0 | 0 | 8528.9 | -113 | 943.6
| 8700 | 0 | 0 | 8628.9 | -113 | 943.6
| 8800 | 0 | 0 | 8728.9 | -113 | 943.6
| 8864.1 | 0 | 0 | 8793 | -113 | 943.6

## Lookup (hidden)
North Reference | RetunValue | Grid Type | ReturnValue | Deviation Indicator | ReturnValue
| 2 |  | 0 |  | 2
True |  | SPCS-Colorado Central-NAD27 |  | Directional
Grid |  | SPCS-Colorado Central-NAD83 |  | High Angle
|  | SPCS-Colorado North-NAD27 |  | Horizontal
SPCS-Colorado North-NAD83
SPCS-Colorado South-NAD27
SPCS-Colorado South-NAD83
UTM-Zone 12 NAD27
UTM-Zone 12 NAD83
UTM-Zone 13 NAD27
UTM-Zone 13 NAD83