## Data
Header Information | measured depth (ft) | inclination (°) | azimuth (°) | true vertical depth (ft) | northing +N/-S (ft) | easting +E/-W (ft)
Operator Name | 0 | 0 | 0 | 0 | 0 | 0
CAERUS | 100 | 0 | 0 | 100 | 0 | 0
Operator Number | 200 | 0 | 0 | 200 | 0 | 0
10456 | 300 | 0 | 0 | 300 | 0 | 0
Well Name and Number | 400 | 0 | 0 | 400 | 0 | 0
PUCKETT 14C-1 | 500 | 2 | 130.82 | 500 | -1.1 | 1.3
API Number (if available) | 600 | 4 | 130.82 | 599.8 | -4.6 | 5.3
| 700 | 6 | 130.82 | 699.5 | -10.3 | 11.9
Location: QQ SEC TWP RGE | 735.9 | 6.72 | 130.82 | 735.2 | -12.9 | 14.9
S2-T7S-R97W | 800 | 6.72 | 130.82 | 798.8 | -17.8 | 20.6
Citing Type: Planned or Actual | 900 | 6.72 | 130.82 | 898.1 | -25.4 | 29.4
PLANNED | 1000 | 6.72 | 130.82 | 997.4 | -33.1 | 38.3
Deviation Indicator | 1100 | 6.72 | 130.82 | 1096.7 | -40.7 | 47.1
Directional | 1200 | 6.72 | 130.82 | 1196 | -48.4 | 56
North Reference | 1300 | 6.72 | 130.82 | 1295.4 | -56 | 64.8
True | 1400 | 6.72 | 130.82 | 1394.7 | -63.7 | 73.7
Grid Type | 1500 | 6.72 | 130.82 | 1494 | -71.3 | 82.5
#VALUE! | 1600 | 6.72 | 130.82 | 1593.3 | -78.9 | 91.4
| 1700 | 6.72 | 130.82 | 1692.6 | -86.6 | 100.2
| 1800 | 6.72 | 130.82 | 1791.9 | -94.2 | 109.1
| 1900 | 6.72 | 130.82 | 1891.2 | -101.9 | 117.9
| 2000 | 6.72 | 130.82 | 1990.5 | -109.5 | 126.8
| 2100 | 6.72 | 130.82 | 2089.9 | -117.2 | 135.7
| 2200 | 6.72 | 130.82 | 2189.2 | -124.8 | 144.5
| 2300 | 6.72 | 130.82 | 2288.5 | -132.5 | 153.4
| 2400 | 6.72 | 130.82 | 2387.8 | -140.1 | 162.2
| 2500 | 6.72 | 130.82 | 2487.1 | -147.8 | 171.1
| 2600 | 6.72 | 130.82 | 2586.4 | -155.4 | 179.9
| 2700 | 6.72 | 130.82 | 2685.7 | -163.1 | 188.8
| 2800 | 6.72 | 130.82 | 2785.1 | -170.7 | 197.6
| 2900 | 6.72 | 130.82 | 2884.4 | -178.4 | 206.5
| 3000 | 6.72 | 130.82 | 2983.7 | -186 | 215.3
| 3100 | 6.72 | 130.82 | 3083 | -193.7 | 224.2
| 3200 | 6.72 | 130.82 | 3182.3 | -201.3 | 233
| 3300 | 6.72 | 130.82 | 3281.6 | -209 | 241.9
| 3400 | 6.72 | 130.82 | 3380.9 | -216.6 | 250.7
| 3500 | 6.72 | 130.82 | 3480.2 | -224.3 | 259.6
| 3600 | 6.72 | 130.82 | 3579.6 | -231.9 | 268.5
| 3700 | 6.72 | 130.82 | 3678.9 | -239.6 | 277.3
| 3800 | 6.72 | 130.82 | 3778.2 | -247.2 | 286.2
| 3900 | 6.72 | 130.82 | 3877.5 | -254.9 | 295
| 4000 | 6.72 | 130.82 | 3976.8 | -262.5 | 303.9
| 4100 | 6.72 | 130.82 | 4076.1 | -270.2 | 312.7
| 4200 | 6.72 | 130.82 | 4175.4 | -277.8 | 321.6
| 4300 | 6.72 | 130.82 | 4274.8 | -285.5 | 330.4
| 4400 | 6.72 | 130.82 | 4374.1 | -293.1 | 339.3
| 4500 | 6.72 | 130.82 | 4473.4 | -300.8 | 348.1
| 4600 | 6.72 | 130.82 | 4572.7 | -308.4 | 357
| 4700 | 6.72 | 130.82 | 4672 | -316.1 | 365.8
| 4800 | 6.72 | 130.82 | 4771.3 | -323.7 | 374.7
| 4900 | 6.72 | 130.82 | 4870.6 | -331.3 | 383.5
| 5000 | 6.72 | 130.82 | 4969.9 | -339 | 392.4
| 5100 | 6.72 | 130.82 | 5069.3 | -346.6 | 401.3
| 5200 | 6.72 | 130.82 | 5168.6 | -354.3 | 410.1
| 5300 | 6.72 | 130.82 | 5267.9 | -361.9 | 419
| 5400 | 6.72 | 130.82 | 5367.2 | -369.6 | 427.8
| 5500 | 6.72 | 130.82 | 5466.5 | -377.2 | 436.7
| 5600 | 6.72 | 130.82 | 5565.8 | -384.9 | 445.5
| 5700 | 6.72 | 130.82 | 5665.1 | -392.5 | 454.4
| 5800 | 6.72 | 130.82 | 5764.5 | -400.2 | 463.2
| 5900 | 6.72 | 130.82 | 5863.8 | -407.8 | 472.1
| 6000 | 6.72 | 130.82 | 5963.1 | -415.5 | 480.9
| 6100 | 6.72 | 130.82 | 6062.4 | -423.1 | 489.8
| 6200 | 6.72 | 130.82 | 6161.7 | -430.8 | 498.6
| 6300 | 6.72 | 130.82 | 6261 | -438.4 | 507.5
| 6400 | 6.72 | 130.82 | 6360.3 | -446.1 | 516.3
| 6500 | 6.72 | 130.82 | 6459.6 | -453.7 | 525.2
| 6541.5 | 6.72 | 130.82 | 6500.8 | -456.9 | 528.9
| 6600 | 5.55 | 130.82 | 6559 | -461 | 533.6
| 6700 | 3.55 | 130.82 | 6658.7 | -466.2 | 539.6
| 6800 | 1.55 | 130.82 | 6758.6 | -469.1 | 543
| 6877.4 | 0 | 0 | 6836 | -469.8 | 543.8
| 6900 | 0 | 0 | 6858.6 | -469.8 | 543.8
| 7000 | 0 | 0 | 6958.6 | -469.8 | 543.8
| 7100 | 0 | 0 | 7058.6 | -469.8 | 543.8
| 7200 | 0 | 0 | 7158.6 | -469.8 | 543.8
| 7300 | 0 | 0 | 7258.6 | -469.8 | 543.8
| 7400 | 0 | 0 | 7358.6 | -469.8 | 543.8
| 7500 | 0 | 0 | 7458.6 | -469.8 | 543.8
| 7600 | 0 | 0 | 7558.6 | -469.8 | 543.8
| 7700 | 0 | 0 | 7658.6 | -469.8 | 543.8
| 7800 | 0 | 0 | 7758.6 | -469.8 | 543.8
| 7900 | 0 | 0 | 7858.6 | -469.8 | 543.8
| 8000 | 0 | 0 | 7958.6 | -469.8 | 543.8
| 8100 | 0 | 0 | 8058.6 | -469.8 | 543.8
| 8200 | 0 | 0 | 8158.6 | -469.8 | 543.8
| 8300 | 0 | 0 | 8258.6 | -469.8 | 543.8
| 8400 | 0 | 0 | 8358.6 | -469.8 | 543.8
| 8500 | 0 | 0 | 8458.6 | -469.8 | 543.8
| 8600 | 0 | 0 | 8558.6 | -469.8 | 543.8
| 8700 | 0 | 0 | 8658.6 | -469.8 | 543.8
| 8800 | 0 | 0 | 8758.6 | -469.8 | 543.8
| 8812.4 | 0 | 0 | 8771 | -469.8 | 543.8

## Lookup (hidden)
North Reference | RetunValue | Grid Type | ReturnValue | Deviation Indicator | ReturnValue
| 2 |  | 0 |  | 2
True |  | SPCS-Colorado Central-NAD27 |  | Directional
Grid |  | SPCS-Colorado Central-NAD83 |  | High Angle
|  | SPCS-Colorado North-NAD27 |  | Horizontal
SPCS-Colorado North-NAD83
SPCS-Colorado South-NAD27
SPCS-Colorado South-NAD83
UTM-Zone 12 NAD27
UTM-Zone 12 NAD83
UTM-Zone 13 NAD27
UTM-Zone 13 NAD83