## Data
Header Information | measured depth (ft) | inclination (°) | azimuth (°) | true vertical depth (ft) | northing +N/-S (ft) | easting +E/-W (ft)
Operator Name | 0 | 0 | 0 | 0 | 0 | 0
CAERUS | 100 | 0 | 0 | 100 | 0 | 0
Operator Number | 200 | 0 | 0 | 200 | 0 | 0
10456 | 250 | 0 | 0 | 250 | 0 | 0
Well Name and Number | 300 | 1 | 147.35 | 300 | -0.4 | 0.2
PUCKETT 14D-1 | 400 | 3 | 147.35 | 399.9 | -3.3 | 2.1
API Number (if available) | 500 | 5 | 147.35 | 499.7 | -9.2 | 5.9
| 600 | 7 | 147.35 | 599.1 | -18 | 11.5
Location: QQ SEC TWP RGE | 696.1 | 8.92 | 147.35 | 694.3 | -29.2 | 18.7
S2-T7S-R97W | 700 | 8.92 | 147.35 | 698.2 | -29.7 | 19
Citing Type: Planned or Actual | 800 | 8.92 | 147.35 | 796.9 | -42.8 | 27.4
PLANNED | 900 | 8.92 | 147.35 | 895.7 | -55.8 | 35.8
Deviation Indicator | 1000 | 8.92 | 147.35 | 994.5 | -68.9 | 44.1
Directional | 1100 | 8.92 | 147.35 | 1093.3 | -81.9 | 52.5
North Reference | 1200 | 8.92 | 147.35 | 1192.1 | -95 | 60.9
True | 1300 | 8.92 | 147.35 | 1290.9 | -108 | 69.2
Grid Type | 1400 | 8.92 | 147.35 | 1389.7 | -121.1 | 77.6
#VALUE! | 1500 | 8.92 | 147.35 | 1488.5 | -134.2 | 86
| 1600 | 8.92 | 147.35 | 1587.3 | -147.2 | 94.3
| 1700 | 8.92 | 147.35 | 1686 | -160.3 | 102.7
| 1800 | 8.92 | 147.35 | 1784.8 | -173.3 | 111.1
| 1900 | 8.92 | 147.35 | 1883.6 | -186.4 | 119.5
| 2000 | 8.92 | 147.35 | 1982.4 | -199.5 | 127.8
| 2100 | 8.92 | 147.35 | 2081.2 | -212.5 | 136.2
| 2200 | 8.92 | 147.35 | 2180 | -225.6 | 144.6
| 2300 | 8.92 | 147.35 | 2278.8 | -238.6 | 152.9
| 2400 | 8.92 | 147.35 | 2377.6 | -251.7 | 161.3
| 2500 | 8.92 | 147.35 | 2476.4 | -264.8 | 169.7
| 2600 | 8.92 | 147.35 | 2575.2 | -277.8 | 178
| 2700 | 8.92 | 147.35 | 2673.9 | -290.9 | 186.4
| 2800 | 8.92 | 147.35 | 2772.7 | -303.9 | 194.8
| 2900 | 8.92 | 147.35 | 2871.5 | -317 | 203.1
| 3000 | 8.92 | 147.35 | 2970.3 | -330.1 | 211.5
| 3100 | 8.92 | 147.35 | 3069.1 | -343.1 | 219.9
| 3200 | 8.92 | 147.35 | 3167.9 | -356.2 | 228.2
| 3300 | 8.92 | 147.35 | 3266.7 | -369.2 | 236.6
| 3400 | 8.92 | 147.35 | 3365.5 | -382.3 | 245
| 3500 | 8.92 | 147.35 | 3464.3 | -395.3 | 253.4
| 3600 | 8.92 | 147.35 | 3563.1 | -408.4 | 261.7
| 3700 | 8.92 | 147.35 | 3661.8 | -421.5 | 270.1
| 3800 | 8.92 | 147.35 | 3760.6 | -434.5 | 278.5
| 3900 | 8.92 | 147.35 | 3859.4 | -447.6 | 286.8
| 4000 | 8.92 | 147.35 | 3958.2 | -460.6 | 295.2
| 4100 | 8.92 | 147.35 | 4057 | -473.7 | 303.6
| 4200 | 8.92 | 147.35 | 4155.8 | -486.8 | 311.9
| 4300 | 8.92 | 147.35 | 4254.6 | -499.8 | 320.3
| 4400 | 8.92 | 147.35 | 4353.4 | -512.9 | 328.7
| 4500 | 8.92 | 147.35 | 4452.2 | -525.9 | 337
| 4600 | 8.92 | 147.35 | 4551 | -539 | 345.4
| 4700 | 8.92 | 147.35 | 4649.7 | -552.1 | 353.8
| 4800 | 8.92 | 147.35 | 4748.5 | -565.1 | 362.1
| 4900 | 8.92 | 147.35 | 4847.3 | -578.2 | 370.5
| 5000 | 8.92 | 147.35 | 4946.1 | -591.2 | 378.9
| 5100 | 8.92 | 147.35 | 5044.9 | -604.3 | 387.3
| 5200 | 8.92 | 147.35 | 5143.7 | -617.4 | 395.6
| 5300 | 8.92 | 147.35 | 5242.5 | -630.4 | 404
| 5400 | 8.92 | 147.35 | 5341.3 | -643.5 | 412.4
| 5500 | 8.92 | 147.35 | 5440.1 | -656.5 | 420.7
| 5600 | 8.92 | 147.35 | 5538.9 | -669.6 | 429.1
| 5700 | 8.92 | 147.35 | 5637.6 | -682.7 | 437.5
| 5800 | 8.92 | 147.35 | 5736.4 | -695.7 | 445.8
| 5900 | 8.92 | 147.35 | 5835.2 | -708.8 | 454.2
| 6000 | 8.92 | 147.35 | 5934 | -721.8 | 462.6
| 6100 | 8.92 | 147.35 | 6032.8 | -734.9 | 470.9
| 6200 | 8.92 | 147.35 | 6131.6 | -747.9 | 479.3
| 6300 | 8.92 | 147.35 | 6230.4 | -761 | 487.7
| 6400 | 8.92 | 147.35 | 6329.2 | -774.1 | 496.1
| 6427.8 | 8.92 | 147.35 | 6356.7 | -777.7 | 498.4
| 6500 | 7.48 | 147.35 | 6428.1 | -786.4 | 503.9
| 6600 | 5.48 | 147.35 | 6527.4 | -795.9 | 510
| 6700 | 3.48 | 147.35 | 6627.1 | -802.4 | 514.2
| 6800 | 1.48 | 147.35 | 6727 | -806.1 | 516.6
| 6874 | 0 | 0 | 6801 | -806.9 | 517.1
| 6900 | 0 | 0 | 6827 | -806.9 | 517.1
| 7000 | 0 | 0 | 6927 | -806.9 | 517.1
| 7100 | 0 | 0 | 7027 | -806.9 | 517.1
| 7200 | 0 | 0 | 7127 | -806.9 | 517.1
| 7300 | 0 | 0 | 7227 | -806.9 | 517.1
| 7400 | 0 | 0 | 7327 | -806.9 | 517.1
| 7500 | 0 | 0 | 7427 | -806.9 | 517.1
| 7600 | 0 | 0 | 7527 | -806.9 | 517.1
| 7700 | 0 | 0 | 7627 | -806.9 | 517.1
| 7800 | 0 | 0 | 7727 | -806.9 | 517.1
| 7900 | 0 | 0 | 7827 | -806.9 | 517.1
| 8000 | 0 | 0 | 7927 | -806.9 | 517.1
| 8100 | 0 | 0 | 8027 | -806.9 | 517.1
| 8200 | 0 | 0 | 8127 | -806.9 | 517.1
| 8300 | 0 | 0 | 8227 | -806.9 | 517.1
| 8400 | 0 | 0 | 8327 | -806.9 | 517.1
| 8500 | 0 | 0 | 8427 | -806.9 | 517.1
| 8600 | 0 | 0 | 8527 | -806.9 | 517.1
| 8700 | 0 | 0 | 8627 | -806.9 | 517.1
| 8800 | 0 | 0 | 8727 | -806.9 | 517.1
| 8834 | 0 | 0 | 8761 | -806.9 | 517.1

## Lookup (hidden)
North Reference | RetunValue | Grid Type | ReturnValue | Deviation Indicator | ReturnValue
| 2 |  | 0 |  | 2
True |  | SPCS-Colorado Central-NAD27 |  | Directional
Grid |  | SPCS-Colorado Central-NAD83 |  | High Angle
|  | SPCS-Colorado North-NAD27 |  | Horizontal
SPCS-Colorado North-NAD83
SPCS-Colorado South-NAD27
SPCS-Colorado South-NAD83
UTM-Zone 12 NAD27
UTM-Zone 12 NAD83
UTM-Zone 13 NAD27
UTM-Zone 13 NAD83