## Data
Header Information | measured depth (ft) | inclination (°) | azimuth (°) | true vertical depth (ft) | northing +N/-S (ft) | easting +E/-W (ft)
Operator Name | 0 | 0 | 0 | 0 | 0 | 0
CAERUS | 100 | 0 | 0 | 100 | 0 | 0
Operator Number | 200 | 0 | 0 | 200 | 0 | 0
10456 | 250 | 0 | 0 | 250 | 0 | 0
Well Name and Number | 300 | 1.5 | 91.16 | 300 | 0 | 0.7
PUCKETT 24A-1 | 400 | 4.5 | 91.16 | 399.8 | -0.1 | 5.9
API Number (if available) | 500 | 7.5 | 91.16 | 499.3 | -0.3 | 16.3
| 600 | 10.5 | 91.16 | 598 | -0.6 | 32
Location: QQ SEC TWP RGE | 700 | 13.5 | 91.16 | 695.8 | -1.1 | 52.8
S2-T7S-R97W | 800 | 16.5 | 91.16 | 792.4 | -1.6 | 78.6
Citing Type: Planned or Actual | 900 | 19.5 | 91.16 | 887.5 | -2.2 | 109.5
PLANNED | 910.2 | 19.81 | 91.16 | 897.1 | -2.3 | 113
Deviation Indicator | 1000 | 19.81 | 91.16 | 981.6 | -2.9 | 143.4
Directional | 1100 | 19.81 | 91.16 | 1075.7 | -3.6 | 177.3
North Reference | 1200 | 19.81 | 91.16 | 1169.8 | -4.3 | 211.1
True | 1300 | 19.81 | 91.16 | 1263.9 | -5 | 245
Grid Type | 1400 | 19.81 | 91.16 | 1358 | -5.7 | 278.9
#VALUE! | 1500 | 19.81 | 91.16 | 1452 | -6.3 | 312.8
| 1600 | 19.81 | 91.16 | 1546.1 | -7 | 346.6
| 1700 | 19.81 | 91.16 | 1640.2 | -7.7 | 380.5
| 1800 | 19.81 | 91.16 | 1734.3 | -8.4 | 414.4
| 1900 | 19.81 | 91.16 | 1828.4 | -9.1 | 448.3
| 2000 | 19.81 | 91.16 | 1922.5 | -9.8 | 482.1
| 2100 | 19.81 | 91.16 | 2016.5 | -10.5 | 516
| 2200 | 19.81 | 91.16 | 2110.6 | -11.2 | 549.9
| 2300 | 19.81 | 91.16 | 2204.7 | -11.8 | 583.8
| 2400 | 19.81 | 91.16 | 2298.8 | -12.5 | 617.6
| 2500 | 19.81 | 91.16 | 2392.9 | -13.2 | 651.5
| 2600 | 19.81 | 91.16 | 2487 | -13.9 | 685.4
| 2700 | 19.81 | 91.16 | 2581.1 | -14.6 | 719.3
| 2800 | 19.81 | 91.16 | 2675.1 | -15.3 | 753.1
| 2900 | 19.81 | 91.16 | 2769.2 | -16 | 787
| 3000 | 19.81 | 91.16 | 2863.3 | -16.6 | 820.9
| 3100 | 19.81 | 91.16 | 2957.4 | -17.3 | 854.8
| 3200 | 19.81 | 91.16 | 3051.5 | -18 | 888.7
| 3300 | 19.81 | 91.16 | 3145.6 | -18.7 | 922.5
| 3400 | 19.81 | 91.16 | 3239.6 | -19.4 | 956.4
| 3500 | 19.81 | 91.16 | 3333.7 | -20.1 | 990.3
| 3600 | 19.81 | 91.16 | 3427.8 | -20.8 | 1024.2
| 3700 | 19.81 | 91.16 | 3521.9 | -21.5 | 1058
| 3800 | 19.81 | 91.16 | 3616 | -22.1 | 1091.9
| 3900 | 19.81 | 91.16 | 3710.1 | -22.8 | 1125.8
| 4000 | 19.81 | 91.16 | 3804.2 | -23.5 | 1159.7
| 4100 | 19.81 | 91.16 | 3898.2 | -24.2 | 1193.5
| 4200 | 19.81 | 91.16 | 3992.3 | -24.9 | 1227.4
| 4300 | 19.81 | 91.16 | 4086.4 | -25.6 | 1261.3
| 4400 | 19.81 | 91.16 | 4180.5 | -26.3 | 1295.2
| 4500 | 19.81 | 91.16 | 4274.6 | -27 | 1329
| 4600 | 19.81 | 91.16 | 4368.7 | -27.6 | 1362.9
| 4700 | 19.81 | 91.16 | 4462.8 | -28.3 | 1396.8
| 4800 | 19.81 | 91.16 | 4556.8 | -29 | 1430.7
| 4900 | 19.81 | 91.16 | 4650.9 | -29.7 | 1464.6
| 5000 | 19.81 | 91.16 | 4745 | -30.4 | 1498.4
| 5100 | 19.81 | 91.16 | 4839.1 | -31.1 | 1532.3
| 5200 | 19.81 | 91.16 | 4933.2 | -31.8 | 1566.2
| 5300 | 19.81 | 91.16 | 5027.3 | -32.4 | 1600.1
| 5400 | 19.81 | 91.16 | 5121.3 | -33.1 | 1633.9
| 5500 | 19.81 | 91.16 | 5215.4 | -33.8 | 1667.8
| 5600 | 19.81 | 91.16 | 5309.5 | -34.5 | 1701.7
| 5700 | 19.81 | 91.16 | 5403.6 | -35.2 | 1735.6
| 5800 | 19.81 | 91.16 | 5497.7 | -35.9 | 1769.4
| 5900 | 19.81 | 91.16 | 5591.8 | -36.6 | 1803.3
| 6000 | 19.81 | 91.16 | 5685.9 | -37.3 | 1837.2
| 6100 | 19.81 | 91.16 | 5779.9 | -37.9 | 1871.1
| 6200 | 19.81 | 91.16 | 5874 | -38.6 | 1904.9
| 6300 | 19.81 | 91.16 | 5968.1 | -39.3 | 1938.8
| 6400 | 19.81 | 91.16 | 6062.2 | -40 | 1972.7
| 6500 | 19.81 | 91.16 | 6156.3 | -40.7 | 2006.6
| 6600 | 19.81 | 91.16 | 6250.4 | -41.4 | 2040.5
| 6700 | 19.81 | 91.16 | 6344.4 | -42.1 | 2074.3
| 6789.7 | 19.81 | 91.16 | 6428.9 | -42.7 | 2104.7
| 6800 | 19.5 | 91.16 | 6438.5 | -42.8 | 2108.2
| 6900 | 16.5 | 91.16 | 6533.6 | -43.4 | 2139.1
| 7000 | 13.5 | 91.16 | 6630.2 | -43.9 | 2164.9
| 7100 | 10.5 | 91.16 | 6728 | -44.3 | 2185.7
| 7200 | 7.5 | 91.16 | 6826.8 | -44.6 | 2201.4
| 7300 | 4.5 | 91.16 | 6926.2 | -44.9 | 2211.8
| 7400 | 1.5 | 91.16 | 7026.1 | -45 | 2217
| 7449.9 | 0 | 0 | 7076 | -45 | 2217.7
| 7500 | 0 | 0 | 7126.1 | -45 | 2217.7
| 7600 | 0 | 0 | 7226.1 | -45 | 2217.7
| 7700 | 0 | 0 | 7326.1 | -45 | 2217.7
| 7800 | 0 | 0 | 7426.1 | -45 | 2217.7
| 7900 | 0 | 0 | 7526.1 | -45 | 2217.7
| 8000 | 0 | 0 | 7626.1 | -45 | 2217.7
| 8100 | 0 | 0 | 7726.1 | -45 | 2217.7
| 8200 | 0 | 0 | 7826.1 | -45 | 2217.7
| 8300 | 0 | 0 | 7926.1 | -45 | 2217.7
| 8400 | 0 | 0 | 8026.1 | -45 | 2217.7
| 8500 | 0 | 0 | 8126.1 | -45 | 2217.7
| 8600 | 0 | 0 | 8226.1 | -45 | 2217.7
| 8700 | 0 | 0 | 8326.1 | -45 | 2217.7
| 8800 | 0 | 0 | 8426.1 | -45 | 2217.7
| 8900 | 0 | 0 | 8526.1 | -45 | 2217.7
| 9000 | 0 | 0 | 8626.1 | -45 | 2217.7
| 9100 | 0 | 0 | 8726.1 | -45 | 2217.7
| 9204.9 | 0 | 0 | 8831 | -45 | 2217.7

## Lookup (hidden)
North Reference | RetunValue | Grid Type | ReturnValue | Deviation Indicator | ReturnValue
| 2 |  | 0 |  | 2
True |  | SPCS-Colorado Central-NAD27 |  | Directional
Grid |  | SPCS-Colorado Central-NAD83 |  | High Angle
|  | SPCS-Colorado North-NAD27 |  | Horizontal
SPCS-Colorado North-NAD83
SPCS-Colorado South-NAD27
SPCS-Colorado South-NAD83
UTM-Zone 12 NAD27
UTM-Zone 12 NAD83
UTM-Zone 13 NAD27
UTM-Zone 13 NAD83