## Data
Header Information | measured depth (ft) | inclination (°) | azimuth (°) | true vertical depth (ft) | northing +N/-S (ft) | easting +E/-W (ft)
Operator Name | 1800 | 0.502 | 358.897 | 1799.97 | -3.36 | -2.15
Noble Energy | 1906 | 0.54 | 50.04 | 1905.97 | -2.57 | -1.78
Operator Number | 1969 | 0.57 | 65.34 | 1968.97 | -2.25 | -1.26
100322 | 2064 | 0.62 | 77.12 | 2063.96 | -1.94 | -0.33
Well Name and Number | 2158 | 0.77 | 80.97 | 2157.96 | -1.73 | 0.79
WELLS RANCH AA11-632 | 2253 | 0.97 | 88.13 | 2252.95 | -1.6 | 2.22
API Number (if available) | 2348 | 0.91 | 87.83 | 2347.93 | -1.55 | 3.78
05-123-41256 | 2443 | 1.01 | 92.85 | 2442.92 | -1.56 | 5.37
Location: QQ SEC TWP RGE | 2537 | 2.42 | 134.97 | 2536.88 | -3 | 7.6
NESE 11 6N 63W | 2632 | 3.84 | 138.45 | 2631.73 | -6.8 | 11.13
Citing Type: Planned or Actual | 2727 | 5.37 | 146.24 | 2726.42 | -12.88 | 15.71
Actual | 2821 | 6.87 | 138.79 | 2819.89 | -20.76 | 21.86
Deviation Indicator | 2916 | 7.92 | 140.11 | 2914.1 | -30.06 | 29.8
Horizontal | 3010 | 7.76 | 138.28 | 3007.22 | -39.77 | 38.17
North Reference | 3105 | 7.93 | 139.02 | 3101.33 | -49.5 | 46.74
True | 3295 | 7.09 | 137.74 | 3289.7 | -68.07 | 63.22
Grid Type | 3389 | 6.34 | 139.66 | 3383.05 | -76.32 | 70.48
#VALUE! | 3484 | 5.12 | 139.72 | 3477.58 | -83.56 | 76.62
| 3579 | 6.35 | 134.26 | 3572.1 | -90.46 | 83.12
| 3674 | 7.29 | 143.26 | 3666.43 | -98.95 | 90.49
| 3768 | 8.89 | 142.3 | 3759.49 | -109.48 | 98.5
| 3863 | 9.75 | 142.82 | 3853.24 | -121.7 | 107.85
| 3958 | 10.13 | 143.59 | 3946.81 | -134.83 | 117.67
| 4053 | 10.41 | 143.62 | 4040.29 | -148.46 | 127.72
| 4147 | 10.12 | 143.2 | 4132.78 | -161.91 | 137.7
| 4242 | 9.23 | 139.88 | 4226.43 | -174.42 | 147.61
| 4337 | 8.06 | 137.86 | 4320.35 | -185.19 | 156.99
| 4432 | 7.07 | 135.73 | 4414.52 | -194.31 | 165.54
| 4527 | 6.64 | 135.21 | 4508.84 | -202.4 | 173.49
| 4621 | 6.6 | 139.54 | 4602.22 | -210.37 | 180.83
| 4716 | 6.41 | 145.18 | 4696.61 | -218.87 | 187.4
| 4811 | 6.33 | 147.18 | 4791.02 | -227.63 | 193.26
| 4905 | 6.38 | 148.76 | 4884.44 | -236.45 | 198.78
| 5000 | 4.63 | 150.12 | 4979 | -244.29 | 203.43
| 5095 | 4.56 | 150.4 | 5073.69 | -250.89 | 207.2
| 5189 | 3.27 | 137.21 | 5167.48 | -256.11 | 210.87
| 5284 | 1.7 | 123.05 | 5262.38 | -258.87 | 213.89
| 5379 | 0.13 | 333.88 | 5357.37 | -259.54 | 215.03
| 5473 | 0.33 | 318.77 | 5451.37 | -259.24 | 214.8
| 5568 | 0.09 | 259.05 | 5546.37 | -259.05 | 214.55
| 5663 | 0.13 | 137.62 | 5641.37 | -259.14 | 214.55
| 5758 | 0.31 | 173.55 | 5736.37 | -259.48 | 214.65
| 5852 | 0.33 | 156.71 | 5830.37 | -259.98 | 214.79
| 5947 | 1.09 | 275.23 | 5925.36 | -260.15 | 213.99
| 6042 | 0.72 | 269.74 | 6020.35 | -260.07 | 212.5
| 6149 | 4 | 278.52 | 6127.24 | -259.52 | 208.13
| 6190 | 7.9 | 286.1 | 6168.02 | -258.52 | 204.01
| 6244 | 12.66 | 286.83 | 6221.13 | -255.78 | 194.77
| 6289 | 16.09 | 280.48 | 6264.72 | -253.22 | 183.92
| 6339 | 19.4 | 273.71 | 6312.34 | -251.42 | 168.81
| 6433 | 24.43 | 273.51 | 6399.52 | -249.22 | 133.81
| 6477 | 26.28 | 277.29 | 6439.28 | -247.42 | 115.06
| 6528 | 29.73 | 280.35 | 6484.31 | -243.72 | 91.42
| 6570 | 33.1 | 280.04 | 6520.15 | -239.85 | 69.87
| 6623 | 39.6 | 279.18 | 6562.81 | -234.62 | 38.91
| 6670 | 46.66 | 277.62 | 6597.09 | -229.96 | 7.14
| 6717 | 54.19 | 275.48 | 6627.01 | -225.87 | -28.82
| 6764 | 60.46 | 271.94 | 6652.38 | -223.35 | -68.27
| 6812 | 65.71 | 268.75 | 6674.11 | -223.12 | -111.05
| 6859 | 70.85 | 266.79 | 6691.49 | -224.84 | -154.66
| 6907 | 74.7 | 266.92 | 6705.71 | -227.35 | -200.43
| 7002 | 76.99 | 268.07 | 6728.94 | -231.37 | -292.45
| 7096 | 81.29 | 267.92 | 6746.64 | -234.6 | -384.69
| 7191 | 89.48 | 268.22 | 6754.28 | -237.79 | -479.25
| 7286 | 89.35 | 266.6 | 6755.25 | -242.08 | -574.14
| 7380 | 88.34 | 264.55 | 6757.15 | -249.33 | -667.84
| 7475 | 90.12 | 264.01 | 6758.42 | -258.8 | -762.35
| 7570 | 90.12 | 264.66 | 6758.22 | -268.17 | -856.89
| 7665 | 90.15 | 263.79 | 6758 | -277.73 | -951.4
| 7759 | 90.28 | 261.86 | 6757.65 | -289.47 | -1044.66
| 7854 | 90.18 | 265.06 | 6757.26 | -300.29 | -1139.03
| 7949 | 89.97 | 267.16 | 6757.14 | -306.74 | -1233.81
| 8035 | 90.15 | 268.92 | 6757.05 | -309.68 | -1319.75
| 8097 | 90.06 | 269.27 | 6756.94 | -310.66 | -1381.74
| 8158 | 90.15 | 270.24 | 6756.82 | -310.92 | -1442.74
| 8218 | 90 | 271.48 | 6756.75 | -310.02 | -1502.74
| 8310 | 90.15 | 274.02 | 6756.63 | -305.6 | -1594.62
| 8402 | 90.68 | 275.11 | 6755.96 | -298.28 | -1686.33
| 8494 | 90.43 | 275.32 | 6755.07 | -289.92 | -1777.94
| 8586 | 90.03 | 275.74 | 6754.7 | -281.05 | -1869.51
| 8678 | 90.12 | 274.19 | 6754.58 | -273.09 | -1961.16
| 8773 | 89.69 | 272.51 | 6754.74 | -267.54 | -2056
| 8867 | 89.82 | 271.92 | 6755.14 | -263.91 | -2149.93
| 8962 | 89.94 | 272.14 | 6755.34 | -260.54 | -2244.87
| 9057 | 89.94 | 270.93 | 6755.44 | -258 | -2339.83
| 9151 | 89.72 | 270.74 | 6755.72 | -256.63 | -2433.82
| 9246 | 89.88 | 269.32 | 6756.05 | -256.58 | -2528.82
| 9341 | 90 | 267.61 | 6756.15 | -259.12 | -2623.78
| 9435 | 89.97 | 268.03 | 6756.17 | -262.7 | -2717.71
| 9530 | 89.94 | 269.16 | 6756.25 | -265.03 | -2812.68
| 9625 | 89.97 | 267.26 | 6756.32 | -267.99 | -2907.63
| 9719 | 90.03 | 266.51 | 6756.32 | -273.1 | -3001.49
| 9814 | 89.97 | 265.65 | 6756.32 | -279.6 | -3096.27
| 9909 | 90.06 | 269.03 | 6756.3 | -284.01 | -3191.15
| 10027 | 90.03 | 264.74 | 6756.2 | -290.42 | -3308.95
| 10098 | 90.12 | 264.42 | 6756.11 | -297.12 | -3379.63
| 10193 | 90 | 264.88 | 6756.01 | -305.98 | -3474.22
| 10287 | 90 | 264.87 | 6756.01 | -314.38 | -3567.84
| 10382 | 89.94 | 268.33 | 6756.06 | -320.01 | -3662.66
| 10476 | 90.09 | 269.11 | 6756.04 | -322.11 | -3756.64
| 10571 | 90.06 | 270.41 | 6755.91 | -322.51 | -3851.63
| 10666 | 90.09 | 270.49 | 6755.79 | -321.76 | -3946.63
| 10760 | 89.78 | 271.61 | 6755.89 | -320.04 | -4040.61
| 10855 | 90.28 | 271.49 | 6755.84 | -317.47 | -4135.58
| 11045 | 90.18 | 269.98 | 6755.08 | -315.03 | -4325.55
| 11139 | 90.25 | 271.93 | 6754.73 | -313.47 | -4419.54
| 11234 | 90.25 | 271.18 | 6754.31 | -310.89 | -4514.5
| 11329 | 90.25 | 272.79 | 6753.9 | -307.6 | -4609.44
| 11423 | 90.25 | 273.83 | 6753.49 | -302.17 | -4703.28
| 11518 | 90 | 272.36 | 6753.28 | -297.04 | -4798.14
| 11613 | 90.09 | 270.08 | 6753.21 | -295.02 | -4893.11
| 11707 | 90.03 | 269.11 | 6753.11 | -295.68 | -4987.11
| 11802 | 90.03 | 269.03 | 6753.06 | -297.22 | -5082.09
| 11897 | 89.97 | 267.75 | 6753.06 | -299.89 | -5177.05
| 11991 | 89.97 | 266.92 | 6753.11 | -304.26 | -5270.95
| 12086 | 89.88 | 265.88 | 6753.23 | -310.23 | -5365.76
| 12180 | 89.94 | 266.11 | 6753.38 | -316.79 | -5459.53
| 12275 | 89.97 | 267.17 | 6753.45 | -322.36 | -5554.37
| 12369 | 90 | 267.75 | 6753.48 | -326.53 | -5648.28
| 12464 | 90.06 | 269.2 | 6753.43 | -329.06 | -5743.24
| 12558 | 89.94 | 268.91 | 6753.43 | -330.61 | -5837.23
| 12653 | 90.06 | 268.79 | 6753.43 | -332.51 | -5932.21
| 12747 | 90.09 | 269.66 | 6753.31 | -333.79 | -6026.2
| 12842 | 90.12 | 268.06 | 6753.13 | -335.68 | -6121.18
| 12936 | 90.18 | 267.96 | 6752.89 | -338.94 | -6215.12
| 13031 | 90.28 | 268.08 | 6752.5 | -342.22 | -6310.06
| 13125 | 89.85 | 268.27 | 6752.4 | -345.22 | -6404.01
| 13220 | 89.72 | 267.63 | 6752.75 | -348.61 | -6498.95
| 13314 | 89.72 | 267.41 | 6753.21 | -352.68 | -6592.86
| 13409 | 89.72 | 267.48 | 6753.68 | -356.92 | -6687.77
| 13503 | 89.66 | 267.34 | 6754.19 | -361.16 | -6781.67
| 13597 | 89.78 | 266.98 | 6754.65 | -365.82 | -6875.55
| 13692 | 89.78 | 265.44 | 6755.01 | -372.1 | -6970.34
| 13787 | 89.72 | 265.38 | 6755.43 | -379.7 | -7065.04
| 13860 | 89.75 | 265.43 | 6755.76 | -385.55 | -7137.8
| 13885 | 89.75 | 265.43 | 6755.87 | -387.54 | -7162.72

## Lookup (hidden)
North Reference | RetunValue | Grid Type | ReturnValue | Deviation Indicator | ReturnValue
| 2 |  | 0 |  | 4
True |  | SPCS-Colorado Central-NAD27 |  | Directional
Grid |  | SPCS-Colorado Central-NAD83 |  | High Angle
|  | SPCS-Colorado North-NAD27 |  | Horizontal
SPCS-Colorado North-NAD83
SPCS-Colorado South-NAD27
SPCS-Colorado South-NAD83
UTM-Zone 12 NAD27
UTM-Zone 12 NAD83
UTM-Zone 13 NAD27
UTM-Zone 13 NAD83