## Data
Header Information | measured depth (ft) | inclination (°) | azimuth (°) | true vertical depth (ft) | northing +N/-S (ft) | easting +E/-W (ft)
Operator Name | 138 | 0.4 | 265.8 | 138 | -0.04 | -0.48
Carrizo (Niobrara) LLC | 232 | 2.2 | 286.2 | 231.97 | 0.44 | -2.54
Operator Number | 323 | 5 | 288.3 | 322.78 | 2.18 | -7.98
10439 | 414 | 7.7 | 281.1 | 413.22 | 4.6 | -17.73
Well Name and Number | 505 | 8.6 | 267.6 | 503.31 | 5.49 | -30.51
Shull 8-25-9-60 | 596 | 6.9 | 255.6 | 593.48 | 3.84 | -42.61
API Number (if available) | 688 | 5.5 | 247.9 | 684.94 | 0.81 | -52.05
05-123-40496 | 778 | 5.2 | 247.3 | 774.55 | -2.39 | -59.81
Location: QQ SEC TWP RGE | 869 | 5.8 | 238 | 865.13 | -6.42 | -67.51
25 9n 60w | 960 | 7.6 | 232.9 | 955.5 | -12.48 | -76.21
Citing Type: Planned or Actual | 1052 | 8 | 231.2 | 1046.65 | -20.17 | -86.05
Planned | 1144 | 7.7 | 229.6 | 1137.79 | -28.17 | -95.73
Deviation Indicator | 1236 | 7.4 | 227.7 | 1228.99 | -36.15 | -104.81
Horizontal | 1328 | 7.6 | 243.5 | 1320.22 | -42.86 | -114.64
North Reference | 1420 | 7.5 | 249.1 | 1411.42 | -47.71 | -125.69
Grid | 1499 | 7.2 | 247.8 | 1489.77 | -51.42 | -135.09
Grid Type | 1584 | 7.3 | 248 | 1574.09 | -55.46 | -145.03
SPCS-Colorado Central-NAD83 | 1669 | 7.7 | 250.3 | 1658.36 | -59.4 | -155.4
| 1754 | 7.1 | 245.1 | 1742.66 | -63.53 | -165.52
| 1839 | 6.3 | 238.6 | 1827.08 | -68.17 | -174.27
| 1924 | 5.6 | 235.8 | 1911.62 | -72.94 | -181.68
| 2009 | 5.1 | 232.8 | 1996.25 | -77.55 | -188.12
| 2093 | 5.2 | 256 | 2079.92 | -80.73 | -194.79
| 2178 | 4.5 | 258.1 | 2164.61 | -82.35 | -201.79
| 2263 | 6.9 | 259.2 | 2249.19 | -83.99 | -210.07
| 2348 | 7.3 | 255.7 | 2333.53 | -86.28 | -220.32
| 2434 | 6.9 | 252.8 | 2418.88 | -89.16 | -230.55
| 2519 | 6.6 | 250.9 | 2503.29 | -92.27 | -240.04
| 2603 | 6.4 | 250.8 | 2586.75 | -95.39 | -249.02
| 2688 | 6.3 | 250.5 | 2671.22 | -98.5 | -257.89
| 2773 | 8.1 | 252.4 | 2755.55 | -101.87 | -268
| 2858 | 8.4 | 253.5 | 2839.67 | -105.44 | -279.66
| 2942 | 8.6 | 252 | 2922.75 | -109.13 | -291.52
| 3027 | 8.4 | 250.4 | 3006.82 | -113.17 | -303.41
| 3112 | 7.7 | 249.9 | 3090.98 | -117.21 | -314.6
| 3196 | 7.5 | 247.9 | 3174.24 | -121.21 | -324.97
| 3281 | 6.9 | 244.7 | 3258.57 | -125.48 | -334.72
| 3365 | 6.5 | 245.5 | 3342 | -129.61 | -343.61
| 3450 | 6.9 | 246.6 | 3426.41 | -133.63 | -352.68
| 3535 | 7.4 | 246.3 | 3510.75 | -137.86 | -362.37
| 3620 | 7.6 | 249.4 | 3595.03 | -142.04 | -372.65
| 3706 | 8.1 | 247.6 | 3680.22 | -146.35 | -383.57
| 3790 | 8.6 | 246.8 | 3763.33 | -151.08 | -394.82
| 3875 | 8.2 | 247.6 | 3847.42 | -155.89 | -406.26
| 3960 | 7.4 | 247.7 | 3931.63 | -160.28 | -416.93
| 4045 | 6.2 | 248 | 4016.03 | -164.07 | -426.25
| 4130 | 4.8 | 245.8 | 4100.64 | -167.25 | -433.75
| 4215 | 6.3 | 257.5 | 4185.24 | -169.72 | -441.55
| 4300 | 6.4 | 259 | 4269.72 | -171.63 | -450.75
| 4385 | 5.4 | 257.9 | 4354.27 | -173.37 | -459.32
| 4469 | 6.9 | 258 | 4437.78 | -175.25 | -468.12
| 4553 | 6.5 | 250.8 | 4521.21 | -177.86 | -477.54
| 4637 | 5.5 | 246.6 | 4604.75 | -181.03 | -485.73
| 4722 | 6.9 | 252.1 | 4689.25 | -184.21 | -494.32
| 4807 | 6.9 | 256 | 4773.63 | -187.02 | -504.14
| 4893 | 5.2 | 253.1 | 4859.15 | -189.4 | -512.88
| 4978 | 6.2 | 250.1 | 4943.73 | -192.08 | -520.88
| 5063 | 8.3 | 243.7 | 5028.05 | -196.36 | -530.7
| 5148 | 8.3 | 242.9 | 5112.16 | -201.88 | -541.66
| 5232 | 6.3 | 236.2 | 5195.47 | -207.2 | -550.89
| 5317 | 5.5 | 240.9 | 5280.02 | -211.78 | -558.32
| 5403 | 5.6 | 237.2 | 5365.62 | -216.06 | -565.45
| 5442 | 4.9 | 235.1 | 5404.46 | -218.04 | -568.42
| 5485 | 4 | 227.1 | 5447.33 | -220.11 | -571.02
| 5527 | 3.7 | 227 | 5489.23 | -222.03 | -573.09
| 5569 | 4.1 | 292.3 | 5531.15 | -222.39 | -575.47
| 5612 | 7.5 | 320.8 | 5573.94 | -219.63 | -578.66
| 5655 | 12 | 336.1 | 5616.31 | -213.36 | -582.25
| 5697 | 16.3 | 345.5 | 5657.03 | -203.66 | -585.5
| 5739 | 19.7 | 343.8 | 5696.97 | -191.15 | -588.95
| 5781 | 23.4 | 340.1 | 5736.03 | -176.51 | -593.77
| 5823 | 26.2 | 341.9 | 5774.15 | -159.85 | -599.49
| 5865 | 30.1 | 343.7 | 5811.18 | -140.92 | -605.32
| 5908 | 32.7 | 343 | 5847.88 | -119.46 | -611.75
| 5951 | 36.5 | 344.8 | 5883.27 | -96 | -618.5
| 5993 | 41.7 | 345.6 | 5915.85 | -70.4 | -625.25
| 6036 | 47.7 | 346.9 | 5946.4 | -41.03 | -632.42
| 6078 | 53.7 | 349.4 | 5972.99 | -9.23 | -639.06
| 6121 | 58.4 | 351.1 | 5997 | 25.91 | -645.09
| 6163 | 63.8 | 351.4 | 6017.29 | 62.24 | -650.68
| 6206 | 68.3 | 352.7 | 6034.74 | 101.15 | -656.1
| 6248 | 71.3 | 353.8 | 6049.25 | 140.29 | -660.73
| 6291 | 73.6 | 354 | 6062.21 | 181.05 | -665.09
| 6333 | 74.5 | 353.9 | 6073.75 | 221.21 | -669.34
| 6358 | 76.6 | 353.8 | 6079.99 | 245.28 | -671.94
| 6430 | 87.3 | 354.7 | 6090.06 | 316.11 | -679.06
| 6475 | 89.7 | 354.8 | 6091.24 | 360.9 | -683.18
| 6521 | 90.7 | 357.6 | 6091.08 | 406.79 | -686.22
| 6567 | 92.5 | 0.3 | 6089.79 | 452.76 | -687.07
| 6658 | 90.2 | 0.2 | 6087.65 | 543.73 | -686.67
| 6749 | 90.2 | 359.1 | 6087.33 | 634.73 | -687.23
| 6834 | 90.1 | 356 | 6087.11 | 719.64 | -690.86
| 6920 | 89.5 | 357.6 | 6087.41 | 805.5 | -695.66
| 7004 | 89.8 | 356 | 6087.92 | 889.37 | -700.35
| 7088 | 91.9 | 1.3 | 6086.67 | 973.3 | -702.33
| 7174 | 90.1 | 1.4 | 6085.17 | 1059.26 | -700.3
| 7257 | 91.3 | 1.8 | 6084.16 | 1142.22 | -697.98
| 7343 | 87.3 | 358.1 | 6085.21 | 1228.18 | -698.06
| 7428 | 89.7 | 357.8 | 6087.44 | 1313.09 | -701.1
| 7512 | 89.8 | 357.8 | 6087.8 | 1397.03 | -704.32
| 7597 | 89.3 | 356 | 6088.47 | 1481.89 | -708.92
| 7682 | 91 | 357.5 | 6088.25 | 1566.75 | -713.74
| 7767 | 91.2 | 357.6 | 6086.61 | 1651.66 | -717.37
| 7852 | 91.4 | 357.1 | 6084.69 | 1736.55 | -721.3
| 7937 | 90.1 | 357.7 | 6083.57 | 1821.45 | -725.15
| 8022 | 89.7 | 0.5 | 6083.72 | 1906.43 | -726.49
| 8107 | 89.5 | 0.1 | 6084.32 | 1991.43 | -726.04
| 8192 | 90.5 | 0.3 | 6084.32 | 2076.42 | -725.75
| 8277 | 91.3 | 359.8 | 6082.98 | 2161.41 | -725.67
| 8362 | 90 | 359.5 | 6082.02 | 2246.4 | -726.19
| 8447 | 87.6 | 359.6 | 6083.8 | 2331.38 | -726.86
| 8532 | 88.8 | 359.5 | 6086.47 | 2416.33 | -727.53
| 8617 | 86.7 | 359.1 | 6089.8 | 2501.25 | -728.56
| 8701 | 90.2 | 359.6 | 6092.07 | 2585.2 | -729.52
| 8786 | 89.5 | 359.5 | 6092.3 | 2670.2 | -730.18
| 8871 | 86.9 | 357.8 | 6094.97 | 2755.12 | -732.18
| 8956 | 87.4 | 357.5 | 6099.19 | 2839.95 | -735.67
| 9041 | 87.1 | 356.7 | 6103.27 | 2924.74 | -739.96
| 9125 | 89.7 | 359.1 | 6105.62 | 3008.64 | -743.04
| 9209 | 86.5 | 359.5 | 6108.4 | 3092.57 | -744.06
| 9294 | 84.5 | 0.3 | 6115.07 | 3177.31 | -744.21
| 9379 | 83.8 | 359.8 | 6123.73 | 3261.86 | -744.14
| 9464 | 83.4 | 359.2 | 6133.21 | 3346.33 | -744.87
| 9548 | 86.2 | 357.9 | 6140.82 | 3429.95 | -746.99
| 9633 | 85.6 | 354.7 | 6146.9 | 3514.54 | -752.46
| 9717 | 86.3 | 355.2 | 6152.83 | 3598.01 | -759.84
| 9802 | 87.8 | 358.5 | 6157.21 | 3682.75 | -764.5
| 9887 | 87.2 | 357.9 | 6160.92 | 3767.63 | -767.17
| 9972 | 88.2 | 357.6 | 6164.33 | 3852.49 | -770.5
| 10057 | 86.5 | 358.3 | 6168.26 | 3937.34 | -773.54
| 10141 | 87.9 | 357.7 | 6172.36 | 4021.19 | -776.47
| 10226 | 85.4 | 357.3 | 6177.33 | 4105.96 | -780.17
| 10311 | 88 | 357.4 | 6182.22 | 4190.72 | -784.09
| 10396 | 88.2 | 357.3 | 6185.04 | 4275.58 | -788.02
| 10480 | 88.1 | 356 | 6187.75 | 4359.39 | -792.92
| 10565 | 89.3 | 355.7 | 6189.68 | 4444.14 | -799.07
| 10650 | 88.4 | 358.2 | 6191.38 | 4529 | -803.6
| 10735 | 86.9 | 354.1 | 6194.87 | 4613.72 | -809.3
| 10751 | 86.8 | 354.2 | 6195.75 | 4629.61 | -810.92
| 10807 | 86.8 | 354.2 | 6198.88 | 4685.24 | -816.57

## Lookup (hidden)
North Reference | RetunValue | Grid Type | ReturnValue | Deviation Indicator | ReturnValue
| 3 |  | 3 |  | 4
True |  | SPCS-Colorado Central-NAD27 |  | Directional
Grid |  | SPCS-Colorado Central-NAD83 |  | High Angle
|  | SPCS-Colorado North-NAD27 |  | Horizontal
SPCS-Colorado North-NAD83
SPCS-Colorado South-NAD27
SPCS-Colorado South-NAD83
UTM-Zone 12 NAD27
UTM-Zone 12 NAD83
UTM-Zone 13 NAD27
UTM-Zone 13 NAD83

## Sheet1
0 | 0 | 0 | 0 | 0 | 0
138 | 0.4 | 265.8 | 138 | -0.04 | -0.48
232 | 2.2 | 286.2 | 231.97 | 0.44 | -2.54
323 | 5 | 288.3 | 322.78 | 2.18 | -7.98
414 | 7.7 | 281.1 | 413.22 | 4.6 | -17.73
505 | 8.6 | 267.6 | 503.31 | 5.49 | -30.51
596 | 6.9 | 255.6 | 593.48 | 3.84 | -42.61
688 | 5.5 | 247.9 | 684.94 | 0.81 | -52.05
778 | 5.2 | 247.3 | 774.55 | -2.39 | -59.81
869 | 5.8 | 238 | 865.13 | -6.42 | -67.51
960 | 7.6 | 232.9 | 955.5 | -12.48 | -76.21
1052 | 8 | 231.2 | 1046.65 | -20.17 | -86.05
1144 | 7.7 | 229.6 | 1137.79 | -28.17 | -95.73
1236 | 7.4 | 227.7 | 1228.99 | -36.15 | -104.81
1328 | 7.6 | 243.5 | 1320.22 | -42.86 | -114.64
1420 | 7.5 | 249.1 | 1411.42 | -47.71 | -125.69
1499 | 7.2 | 247.8 | 1489.77 | -51.42 | -135.09
1584 | 7.3 | 248 | 1574.09 | -55.46 | -145.03
1669 | 7.7 | 250.3 | 1658.36 | -59.4 | -155.4
1754 | 7.1 | 245.1 | 1742.66 | -63.53 | -165.52
1839 | 6.3 | 238.6 | 1827.08 | -68.17 | -174.27
1924 | 5.6 | 235.8 | 1911.62 | -72.94 | -181.68
2009 | 5.1 | 232.8 | 1996.25 | -77.55 | -188.12
2093 | 5.2 | 256 | 2079.92 | -80.73 | -194.79
2178 | 4.5 | 258.1 | 2164.61 | -82.35 | -201.79
2263 | 6.9 | 259.2 | 2249.19 | -83.99 | -210.07
2348 | 7.3 | 255.7 | 2333.53 | -86.28 | -220.32
2434 | 6.9 | 252.8 | 2418.88 | -89.16 | -230.55
2519 | 6.6 | 250.9 | 2503.29 | -92.27 | -240.04
2603 | 6.4 | 250.8 | 2586.75 | -95.39 | -249.02
2688 | 6.3 | 250.5 | 2671.22 | -98.5 | -257.89
2773 | 8.1 | 252.4 | 2755.55 | -101.87 | -268
2858 | 8.4 | 253.5 | 2839.67 | -105.44 | -279.66
2942 | 8.6 | 252 | 2922.75 | -109.13 | -291.52
3027 | 8.4 | 250.4 | 3006.82 | -113.17 | -303.41
3112 | 7.7 | 249.9 | 3090.98 | -117.21 | -314.6
3196 | 7.5 | 247.9 | 3174.24 | -121.21 | -324.97
3281 | 6.9 | 244.7 | 3258.57 | -125.48 | -334.72
3365 | 6.5 | 245.5 | 3342 | -129.61 | -343.61
3450 | 6.9 | 246.6 | 3426.41 | -133.63 | -352.68
3535 | 7.4 | 246.3 | 3510.75 | -137.86 | -362.37
3620 | 7.6 | 249.4 | 3595.03 | -142.04 | -372.65
3706 | 8.1 | 247.6 | 3680.22 | -146.35 | -383.57
3790 | 8.6 | 246.8 | 3763.33 | -151.08 | -394.82
3875 | 8.2 | 247.6 | 3847.42 | -155.89 | -406.26
3960 | 7.4 | 247.7 | 3931.63 | -160.28 | -416.93
4045 | 6.2 | 248 | 4016.03 | -164.07 | -426.25
4130 | 4.8 | 245.8 | 4100.64 | -167.25 | -433.75
4215 | 6.3 | 257.5 | 4185.24 | -169.72 | -441.55
4300 | 6.4 | 259 | 4269.72 | -171.63 | -450.75
4385 | 5.4 | 257.9 | 4354.27 | -173.37 | -459.32
4469 | 6.9 | 258 | 4437.78 | -175.25 | -468.12
4553 | 6.5 | 250.8 | 4521.21 | -177.86 | -477.54
4637 | 5.5 | 246.6 | 4604.75 | -181.03 | -485.73
4722 | 6.9 | 252.1 | 4689.25 | -184.21 | -494.32
4807 | 6.9 | 256 | 4773.63 | -187.02 | -504.14
4893 | 5.2 | 253.1 | 4859.15 | -189.4 | -512.88
4978 | 6.2 | 250.1 | 4943.73 | -192.08 | -520.88
5063 | 8.3 | 243.7 | 5028.05 | -196.36 | -530.7
5148 | 8.3 | 242.9 | 5112.16 | -201.88 | -541.66
5232 | 6.3 | 236.2 | 5195.47 | -207.2 | -550.89
5317 | 5.5 | 240.9 | 5280.02 | -211.78 | -558.32
5403 | 5.6 | 237.2 | 5365.62 | -216.06 | -565.45
5442 | 4.9 | 235.1 | 5404.46 | -218.04 | -568.42
5485 | 4 | 227.1 | 5447.33 | -220.11 | -571.02
5527 | 3.7 | 227 | 5489.23 | -222.03 | -573.09
5569 | 4.1 | 292.3 | 5531.15 | -222.39 | -575.47
5612 | 7.5 | 320.8 | 5573.94 | -219.63 | -578.66
5655 | 12 | 336.1 | 5616.31 | -213.36 | -582.25
5697 | 16.3 | 345.5 | 5657.03 | -203.66 | -585.5
5739 | 19.7 | 343.8 | 5696.97 | -191.15 | -588.95
5781 | 23.4 | 340.1 | 5736.03 | -176.51 | -593.77
5823 | 26.2 | 341.9 | 5774.15 | -159.85 | -599.49
5865 | 30.1 | 343.7 | 5811.18 | -140.92 | -605.32
5908 | 32.7 | 343 | 5847.88 | -119.46 | -611.75
5951 | 36.5 | 344.8 | 5883.27 | -96 | -618.5
5993 | 41.7 | 345.6 | 5915.85 | -70.4 | -625.25
6036 | 47.7 | 346.9 | 5946.4 | -41.03 | -632.42
6078 | 53.7 | 349.4 | 5972.99 | -9.23 | -639.06
6121 | 58.4 | 351.1 | 5997 | 25.91 | -645.09
6163 | 63.8 | 351.4 | 6017.29 | 62.24 | -650.68
6206 | 68.3 | 352.7 | 6034.74 | 101.15 | -656.1
6248 | 71.3 | 353.8 | 6049.25 | 140.29 | -660.73
6291 | 73.6 | 354 | 6062.21 | 181.05 | -665.09
6333 | 74.5 | 353.9 | 6073.75 | 221.21 | -669.34
6358 | 76.6 | 353.8 | 6079.99 | 245.28 | -671.94
6430 | 87.3 | 354.7 | 6090.06 | 316.11 | -679.06
6475 | 89.7 | 354.8 | 6091.24 | 360.9 | -683.18
6521 | 90.7 | 357.6 | 6091.08 | 406.79 | -686.22
6567 | 92.5 | 0.3 | 6089.79 | 452.76 | -687.07
6658 | 90.2 | 0.2 | 6087.65 | 543.73 | -686.67
6749 | 90.2 | 359.1 | 6087.33 | 634.73 | -687.23
6834 | 90.1 | 356 | 6087.11 | 719.64 | -690.86
6920 | 89.5 | 357.6 | 6087.41 | 805.5 | -695.66
7004 | 89.8 | 356 | 6087.92 | 889.37 | -700.35
7088 | 91.9 | 1.3 | 6086.67 | 973.3 | -702.33
7174 | 90.1 | 1.4 | 6085.17 | 1059.26 | -700.3
7257 | 91.3 | 1.8 | 6084.16 | 1142.22 | -697.98
7343 | 87.3 | 358.1 | 6085.21 | 1228.18 | -698.06
7428 | 89.7 | 357.8 | 6087.44 | 1313.09 | -701.1
7512 | 89.8 | 357.8 | 6087.8 | 1397.03 | -704.32
7597 | 89.3 | 356 | 6088.47 | 1481.89 | -708.92
7682 | 91 | 357.5 | 6088.25 | 1566.75 | -713.74
7767 | 91.2 | 357.6 | 6086.61 | 1651.66 | -717.37
7852 | 91.4 | 357.1 | 6084.69 | 1736.55 | -721.3
7937 | 90.1 | 357.7 | 6083.57 | 1821.45 | -725.15
8022 | 89.7 | 0.5 | 6083.72 | 1906.43 | -726.49
8107 | 89.5 | 0.1 | 6084.32 | 1991.43 | -726.04
8192 | 90.5 | 0.3 | 6084.32 | 2076.42 | -725.75
8277 | 91.3 | 359.8 | 6082.98 | 2161.41 | -725.67
8362 | 90 | 359.5 | 6082.02 | 2246.4 | -726.19
8447 | 87.6 | 359.6 | 6083.8 | 2331.38 | -726.86
8532 | 88.8 | 359.5 | 6086.47 | 2416.33 | -727.53
8617 | 86.7 | 359.1 | 6089.8 | 2501.25 | -728.56
8701 | 90.2 | 359.6 | 6092.07 | 2585.2 | -729.52
8786 | 89.5 | 359.5 | 6092.3 | 2670.2 | -730.18
8871 | 86.9 | 357.8 | 6094.97 | 2755.12 | -732.18
8956 | 87.4 | 357.5 | 6099.19 | 2839.95 | -735.67
9041 | 87.1 | 356.7 | 6103.27 | 2924.74 | -739.96
9125 | 89.7 | 359.1 | 6105.62 | 3008.64 | -743.04
9209 | 86.5 | 359.5 | 6108.4 | 3092.57 | -744.06
9294 | 84.5 | 0.3 | 6115.07 | 3177.31 | -744.21
9379 | 83.8 | 359.8 | 6123.73 | 3261.86 | -744.14
9464 | 83.4 | 359.2 | 6133.21 | 3346.33 | -744.87
9548 | 86.2 | 357.9 | 6140.82 | 3429.95 | -746.99
9633 | 85.6 | 354.7 | 6146.9 | 3514.54 | -752.46
9717 | 86.3 | 355.2 | 6152.83 | 3598.01 | -759.84
9802 | 87.8 | 358.5 | 6157.21 | 3682.75 | -764.5
9887 | 87.2 | 357.9 | 6160.92 | 3767.63 | -767.17
9972 | 88.2 | 357.6 | 6164.33 | 3852.49 | -770.5
10057 | 86.5 | 358.3 | 6168.26 | 3937.34 | -773.54
10141 | 87.9 | 357.7 | 6172.36 | 4021.19 | -776.47
10226 | 85.4 | 357.3 | 6177.33 | 4105.96 | -780.17
10311 | 88 | 357.4 | 6182.22 | 4190.72 | -784.09
10396 | 88.2 | 357.3 | 6185.04 | 4275.58 | -788.02
10480 | 88.1 | 356 | 6187.75 | 4359.39 | -792.92
10565 | 89.3 | 355.7 | 6189.68 | 4444.14 | -799.07
10650 | 88.4 | 358.2 | 6191.38 | 4529 | -803.6
10735 | 86.9 | 354.1 | 6194.87 | 4613.72 | -809.3
10751 | 86.8 | 354.2 | 6195.75 | 4629.61 | -810.92
10807 | 86.8 | 354.2 | 6198.88 | 4685.24 | -816.57