## Data
Header Information | measured depth (ft) | inclination (°) | azimuth (°) | true vertical depth (ft) | northing +N/-S (ft) | easting +E/-W (ft)
Operator Name | 0 | 0 | 0 | 0 | 0 | 0
PDC ENERGY INC | 157 | 0.2 | 12.8 | 157 | 0.3 | 0.1
Operator Number | 249 | 0.1 | 110 | 249 | 0.4 | 0.2
69175 | 341 | 0.2 | 58.3 | 341 | 0.5 | 0.4
Well Name and Number | 434 | 0.2 | 358.8 | 434 | 0.7 | 0.5
BECKER RANCH 5J-323R | 526 | 0.1 | 109.3 | 526 | 0.8 | 0.6
API Number (if available) | 618 | 0.4 | 79.5 | 618 | 0.9 | 1
05-123-42075 | 711 | 0.1 | 53.7 | 711 | 1 | 1.4
Location: QQ SEC TWP RGE | 803 | 0.5 | 61.3 | 803 | 1.2 | 1.8
NWNW 5 3N 64W | 873 | 0.8 | 101.1 | 873 | 1.3 | 2.5
Citing Type: Planned or Actual | 926 | 0.9 | 113.8 | 926 | 1 | 3.3
ACTUAL | 1021 | 1.4 | 3.1 | 1021 | 1.9 | 4
Deviation Indicator | 1113 | 5.2 | 345.6 | 1112.8 | 7 | 3
Horizontal | 1206 | 7.2 | 342.1 | 1205.3 | 16.7 | 0.2
North Reference | 1298 | 11 | 337.5 | 1296.1 | 30.3 | -4.9
True | 1391 | 11.8 | 326.6 | 1387.3 | 46.4 | -13.6
Grid Type | 1482 | 12.4 | 316.8 | 1476.2 | 61.3 | -25.4
#VALUE! | 1575 | 10.4 | 303.6 | 1567.4 | 73.2 | -39.2
| 1667 | 7.7 | 285.9 | 1658.3 | 79.5 | -52.1
| 1759 | 6.5 | 271.9 | 1749.6 | 81.4 | -63.2
| 1851 | 7.5 | 280.8 | 1840.9 | 82.7 | -74.3
| 1943 | 8.4 | 287.3 | 1932 | 85.8 | -86.6
| 2036 | 8 | 281.2 | 2024.1 | 89.1 | -99.4
| 2128 | 9.4 | 279.7 | 2115 | 91.6 | -113.1
| 2221 | 7.3 | 285.3 | 2207 | 94.4 | -126.3
| 2313 | 8.4 | 291 | 2298.2 | 98.4 | -138.2
| 2405 | 7.4 | 303.4 | 2389.3 | 104 | -149.4
| 2497 | 8 | 313.3 | 2480.5 | 111.7 | -159
| 2590 | 7.2 | 310 | 2572.6 | 119.9 | -168.2
| 2682 | 7.7 | 307.6 | 2663.9 | 127.4 | -177.5
| 2774 | 9 | 321.3 | 2754.9 | 136.7 | -186.9
| 2867 | 9.3 | 323.4 | 2846.7 | 148.4 | -195.9
| 2963 | 9.1 | 322.4 | 2941.5 | 160.7 | -205.2
| 3058 | 8.4 | 319.1 | 3035.4 | 171.9 | -214.3
| 3153 | 9.7 | 307.8 | 3129.2 | 182 | -225.2
| 3249 | 8.1 | 300.3 | 3224 | 190.4 | -237.4
| 3344 | 8.6 | 288.4 | 3318 | 196 | -249.9
| 3440 | 7.6 | 285.1 | 3413.1 | 199.9 | -262.9
| 3535 | 7.1 | 286.2 | 3507.3 | 203.2 | -274.6
| 3631 | 6 | 283 | 3602.7 | 206 | -285.2
| 3726 | 5.1 | 284.5 | 3697.2 | 208.2 | -294.1
| 3822 | 5.1 | 325.1 | 3792.9 | 212.7 | -300.7
| 3917 | 5.4 | 324.3 | 3887.5 | 219.8 | -305.7
| 4012 | 3.3 | 316.5 | 3982.2 | 225.4 | -310.2
| 4108 | 0.8 | 262.7 | 4078.1 | 227.4 | -312.7
| 4203 | 0.7 | 264.1 | 4173.1 | 227.2 | -314
| 4299 | 1.1 | 264.3 | 4269.1 | 227.1 | -315.5
| 4394 | 2 | 274.2 | 4364.1 | 227.1 | -318
| 4490 | 0.6 | 59.1 | 4460.1 | 227.5 | -319.3
| 4585 | 0.5 | 64.4 | 4555.1 | 227.9 | -318.5
| 4680 | 0.2 | 2.4 | 4650.1 | 228.3 | -318.1
| 4776 | 0.1 | 341.7 | 4746.1 | 228.5 | -318.1
| 4871 | 0.2 | 3.4 | 4841.1 | 228.8 | -318.1
| 4967 | 0.2 | 238.5 | 4937.1 | 228.8 | -318.3
| 5062 | 0.6 | 243.8 | 5032.1 | 228.5 | -318.9
| 5158 | 0.8 | 263.8 | 5128.1 | 228.2 | -320
| 5253 | 0.7 | 238.6 | 5223 | 227.9 | -321.1
| 5348 | 0.7 | 244.5 | 5318 | 227.3 | -322.2
| 5444 | 0.7 | 241.8 | 5414 | 226.8 | -323.2
| 5539 | 0.9 | 245.1 | 5509 | 226.2 | -324.4
| 5635 | 1.2 | 271.4 | 5605 | 225.9 | -326.1
| 5730 | 0.8 | 299.4 | 5700 | 226.2 | -327.6
| 5826 | 0.6 | 294.8 | 5796 | 226.8 | -328.7
| 5921 | 1.1 | 301.1 | 5891 | 227.5 | -329.9
| 6016 | 1.7 | 306.2 | 5985.9 | 228.8 | -331.8
| 6112 | 2.1 | 292 | 6081.9 | 230.3 | -334.6
| 6207 | 1.2 | 211.5 | 6176.9 | 230.1 | -336.8
| 6254 | 6.2 | 180.4 | 6223.8 | 227.1 | -337
| 6303 | 14.3 | 177.9 | 6271.9 | 218.4 | -336.8
| 6350 | 21 | 180.1 | 6316.7 | 204.2 | -336.6
| 6398 | 25.1 | 180.3 | 6360.9 | 185.4 | -336.7
| 6493 | 31.4 | 177.5 | 6444.5 | 140.5 | -335.7
| 6589 | 38.4 | 174.1 | 6523.2 | 85.7 | -331.6
| 6684 | 36.6 | 171.5 | 6598.6 | 28.4 | -324.3
| 6780 | 37 | 174 | 6675.4 | -28.7 | -317.1
| 6875 | 44.2 | 182.9 | 6747.6 | -90.3 | -315.8
| 6970 | 54.8 | 186.8 | 6809.2 | -162.1 | -322.1
| 7066 | 61.5 | 183.9 | 6859.8 | -243.3 | -329.6
| 7161 | 68.2 | 180 | 6900.2 | -329.1 | -332.4
| 7256 | 73.8 | 176.4 | 6931.1 | -418.9 | -329.6
| 7303 | 76.6 | 176.1 | 6943.1 | -464.2 | -326.6
| 7352 | 80.2 | 175.7 | 6953 | -512.1 | -323.2
| 7399 | 87.2 | 175.2 | 6958.1 | -558.6 | -319.4
| 7437 | 89.3 | 175.2 | 6959.3 | -596.5 | -316.3
| 7487 | 90.5 | 177.8 | 6959.4 | -646.4 | -313.2
| 7583 | 91.2 | 179.2 | 6958 | -742.3 | -310.7
| 7678 | 91.7 | 178.6 | 6955.6 | -837.3 | -308.9
| 7774 | 90.2 | 178.7 | 6954 | -933.2 | -306.6
| 7869 | 90.2 | 180.3 | 6953.6 | -1028.2 | -305.8
| 7964 | 90.9 | 179.4 | 6952.7 | -1123.2 | -305.5
| 8060 | 92.2 | 178.3 | 6950.1 | -1219.2 | -303.6
| 8155 | 94.7 | 178.1 | 6944.4 | -1313.9 | -300.6
| 8251 | 92.3 | 179.9 | 6938.6 | -1409.7 | -299
| 8346 | 91.2 | 181.3 | 6935.6 | -1504.7 | -300
| 8442 | 92.4 | 179.2 | 6932.6 | -1600.6 | -300.4
| 8537 | 92.5 | 178.3 | 6928.6 | -1695.5 | -298.3
| 8632 | 92.6 | 179.5 | 6924.3 | -1790.4 | -296.5
| 8728 | 91.3 | 180.7 | 6921.1 | -1886.3 | -296.7
| 8823 | 90.8 | 182.7 | 6919.3 | -1981.3 | -299.5
| 8919 | 90.9 | 181.9 | 6917.9 | -2077.2 | -303.3
| 9014 | 90.6 | 180.8 | 6916.7 | -2172.1 | -305.6
| 9110 | 90.8 | 181.8 | 6915.5 | -2268.1 | -307.7
| 9205 | 90.9 | 180.8 | 6914.1 | -2363.1 | -309.9
| 9300 | 91.2 | 182.1 | 6912.3 | -2458 | -312.3
| 9396 | 92.4 | 181.8 | 6909.3 | -2553.9 | -315.6
| 9491 | 91.9 | 181.8 | 6905.8 | -2648.8 | -318.6
| 9587 | 93.4 | 181.9 | 6901.3 | -2744.7 | -321.6
| 9682 | 92.4 | 180.8 | 6896.5 | -2839.5 | -323.9
| 9777 | 91.6 | 179.9 | 6893.2 | -2934.4 | -324.5
| 9873 | 92.4 | 179.4 | 6889.9 | -3030.4 | -323.9
| 9968 | 92.4 | 178.2 | 6885.9 | -3125.3 | -321.9
| 10064 | 92.3 | 180 | 6881.9 | -3221.2 | -320.4
| 10159 | 94.1 | 179.5 | 6876.6 | -3316 | -320
| 10255 | 92.7 | 179.9 | 6870.9 | -3411.8 | -319.5
| 10350 | 90 | 178.9 | 6868.7 | -3506.8 | -318.5
| 10446 | 90.4 | 178.5 | 6868.4 | -3602.8 | -316.3
| 10541 | 90.4 | 177.9 | 6867.7 | -3697.7 | -313.3
| 10636 | 91.2 | 177.7 | 6866.4 | -3792.7 | -309.7
| 10732 | 91.3 | 177.6 | 6864.3 | -3888.5 | -305.7
| 10827 | 91 | 176.3 | 6862.4 | -3983.4 | -300.7
| 10922 | 91.7 | 178.2 | 6860.1 | -4078.3 | -296.1
| 11018 | 90.3 | 179.6 | 6858.5 | -4174.2 | -294.3
| 11113 | 90.4 | 179.2 | 6857.9 | -4269.2 | -293.3
| 11208 | 90.7 | 179.4 | 6857 | -4364.2 | -292.1
| 11322 | 90.3 | 179.2 | 6856 | -4478.2 | -290.7
| 11390 | 90.3 | 179.2 | 6855.6 | -4546.2 | -289.8

## Lookup (hidden)
North Reference | RetunValue | Grid Type | ReturnValue | Deviation Indicator | ReturnValue
| 2 |  | 0 |  | 4
True |  | SPCS-Colorado Central-NAD27 |  | Directional
Grid |  | SPCS-Colorado Central-NAD83 |  | High Angle
|  | SPCS-Colorado North-NAD27 |  | Horizontal
SPCS-Colorado North-NAD83
SPCS-Colorado South-NAD27
SPCS-Colorado South-NAD83
UTM-Zone 12 NAD27
UTM-Zone 12 NAD83
UTM-Zone 13 NAD27
UTM-Zone 13 NAD83