## Data
Header Information | measured depth (ft) | inclination (°) | azimuth (°) | true vertical depth (ft) | northing +N/-S (ft) | easting +E/-W (ft)
Operator Name | 134 | 0.3 | 191 | 134 | -0.34 | -0.07
Carrizo (Niobrara) LLC | 225 | 0.3 | 178.3 | 225 | -0.82 | -0.11
Operator Number | 316 | 1.7 | 182.2 | 315.98 | -2.4 | -0.15
10439 | 407 | 2.2 | 182.2 | 406.93 | -5.5 | -0.27
Well Name and Number | 498 | 2.3 | 160 | 497.86 | -8.96 | 0.29
Hemberger 6-26-8-60 | 589 | 2.4 | 158.3 | 588.78 | -12.45 | 1.62
API Number (if available) | 680 | 3.9 | 162.1 | 679.64 | -17.16 | 3.27
05-123-39278 | 770 | 4.2 | 159.7 | 769.42 | -23.16 | 5.36
Location: QQ SEC TWP RGE | 861 | 4.2 | 161.4 | 860.17 | -29.45 | 7.58
26 8N 60W | 952 | 4.4 | 163 | 950.92 | -35.94 | 9.66
Citing Type: Planned or Actual | 1042 | 4.4 | 163 | 1040.65 | -42.55 | 11.68
Planned | 1135 | 4.2 | 165.1 | 1133.39 | -49.25 | 13.6
Deviation Indicator | 1226 | 4.4 | 165.5 | 1224.14 | -55.85 | 15.33
Horizontal | 1318 | 4.5 | 167.4 | 1315.86 | -62.79 | 17
North Reference | 1406 | 4.5 | 168.5 | 1403.59 | -69.54 | 18.44
Grid | 1491 | 4.4 | 167.1 | 1488.33 | -75.99 | 19.83
Grid Type | 1576 | 4.4 | 163.2 | 1573.08 | -82.29 | 21.5
SPCS-Colorado Central-NAD83 | 1660 | 4.2 | 163.9 | 1656.84 | -88.33 | 23.29
| 1746 | 4 | 157.4 | 1742.62 | -94.12 | 25.31
| 1830 | 3.7 | 161.3 | 1826.43 | -99.39 | 27.31
| 1916 | 3.3 | 157.2 | 1912.27 | -104.3 | 29.16
| 2000 | 3.8 | 162.7 | 1996.11 | -109.19 | 30.92
| 2085 | 3.3 | 157.4 | 2080.95 | -114.14 | 32.7
| 2171 | 3.3 | 154.2 | 2166.81 | -118.65 | 34.73
| 2255 | 4.4 | 157.1 | 2250.62 | -123.8 | 37.03
| 2340 | 3.7 | 158.6 | 2335.4 | -129.35 | 39.3
| 2425 | 4.4 | 162.9 | 2420.19 | -135.02 | 41.26
| 2509 | 5.6 | 170.6 | 2503.87 | -142.15 | 42.88
| 2594 | 5.7 | 172.5 | 2588.46 | -150.42 | 44.11
| 2678 | 5.8 | 174.3 | 2672.04 | -158.78 | 45.08
| 2763 | 6.2 | 176.6 | 2756.57 | -167.64 | 45.77
| 2848 | 6.2 | 176.2 | 2841.07 | -176.8 | 46.35
| 2933 | 5.8 | 178.7 | 2925.61 | -185.67 | 46.75
| 3018 | 5.1 | 179.4 | 3010.22 | -193.75 | 46.89
| 3103 | 4.7 | 177.3 | 3094.91 | -201 | 47.09
| 3186 | 4.5 | 167.6 | 3177.65 | -207.58 | 47.95
| 3271 | 3.8 | 164.4 | 3262.42 | -213.55 | 49.43
| 3356 | 4.4 | 164.3 | 3347.2 | -219.4 | 51.07
| 3442 | 5 | 166.4 | 3432.91 | -226.22 | 52.84
| 3526 | 5.3 | 166 | 3516.58 | -233.54 | 54.64
| 3610 | 5.6 | 165 | 3600.2 | -241.26 | 56.64
| 3695 | 5.6 | 165.8 | 3684.79 | -249.29 | 58.73
| 3780 | 5.8 | 164.1 | 3769.37 | -257.44 | 60.92
| 3865 | 6 | 167.1 | 3853.92 | -265.9 | 63.09
| 3950 | 5.5 | 170.2 | 3938.49 | -274.25 | 64.78
| 4035 | 3.8 | 160.4 | 4023.21 | -280.92 | 66.41
| 4120 | 3 | 152.8 | 4108.06 | -285.55 | 68.38
| 4205 | 3.3 | 160.2 | 4192.93 | -289.83 | 70.22
| 4289 | 3.2 | 168.7 | 4276.8 | -294.4 | 71.5
| 4373 | 3.3 | 181.3 | 4360.66 | -299.12 | 71.9
| 4458 | 4.1 | 179.7 | 4445.49 | -304.6 | 71.86
| 4543 | 4.8 | 170.4 | 4530.23 | -311.15 | 72.47
| 4628 | 5.5 | 171.5 | 4614.89 | -318.68 | 73.67
| 4713 | 4.6 | 174.3 | 4699.56 | -326.1 | 74.61
| 4798 | 3.1 | 167.4 | 4784.36 | -331.74 | 75.45
| 4883 | 2.1 | 160.7 | 4869.27 | -335.45 | 76.47
| 4968 | 2.6 | 171.8 | 4954.2 | -338.83 | 77.26
| 5052 | 3.9 | 155.3 | 5038.07 | -343.31 | 78.72
| 5137 | 4 | 146.9 | 5122.87 | -348.42 | 81.55
| 5222 | 3.7 | 140 | 5207.67 | -353 | 84.93
| 5307 | 3.7 | 156.9 | 5292.5 | -357.63 | 87.77
| 5393 | 3.4 | 157.1 | 5378.33 | -362.53 | 89.85
| 5478 | 2.7 | 146.9 | 5463.21 | -366.53 | 91.92
| 5561 | 2 | 134.4 | 5546.14 | -369.18 | 94.03
| 5604 | 1.8 | 123.1 | 5589.12 | -370.07 | 95.13
| 5647 | 1.1 | 50 | 5632.11 | -370.18 | 96.01
| 5689 | 4.4 | 1.3 | 5674.06 | -368.31 | 96.36
| 5731 | 8.2 | 356.9 | 5715.8 | -363.7 | 96.23
| 5773 | 11.4 | 357.8 | 5757.18 | -356.56 | 95.91
| 5815 | 14.9 | 0.6 | 5798.07 | -347.01 | 95.81
| 5857 | 17.1 | 356.7 | 5838.44 | -335.45 | 95.51
| 5900 | 20.8 | 357.4 | 5879.11 | -321.5 | 94.8
| 5943 | 24.8 | 357.4 | 5918.74 | -304.86 | 94.04
| 5985 | 29 | 358.1 | 5956.19 | -285.88 | 93.3
| 6028 | 32.9 | 356.6 | 5993.06 | -263.79 | 92.26
| 6070 | 36 | 355.2 | 6027.69 | -240.1 | 90.55
| 6113 | 40.1 | 354.3 | 6061.54 | -213.72 | 88.12
| 6155 | 45.1 | 353.9 | 6092.45 | -185.45 | 85.2
| 6198 | 51.5 | 353.9 | 6121.04 | -153.54 | 81.79
| 6233 | 57.4 | 354.3 | 6141.38 | -125.23 | 78.86
| 6313 | 70 | 357.1 | 6176.76 | -53.86 | 73.59
| 6358 | 76.7 | 359.4 | 6189.65 | -10.79 | 72.29
| 6404 | 81 | 1.3 | 6198.54 | 34.33 | 72.57
| 6450 | 84 | 1.7 | 6204.54 | 79.91 | 73.77
| 6495 | 87 | 2.4 | 6208.07 | 124.74 | 75.37
| 6541 | 88 | 2 | 6210.08 | 170.66 | 77.14
| 6625 | 91.3 | 2.5 | 6210.59 | 254.58 | 80.43
| 6710 | 91.3 | 1.3 | 6208.67 | 339.51 | 83.25
| 6794 | 91.2 | 1.5 | 6206.83 | 423.47 | 85.3
| 6880 | 90.7 | 0.1 | 6205.41 | 509.44 | 86.5
| 6965 | 92.8 | 2.4 | 6202.81 | 594.37 | 88.36
| 7049 | 91.9 | 2.9 | 6199.37 | 678.21 | 92.24
| 7133 | 89.7 | 3.1 | 6198.19 | 762.08 | 96.63
| 7218 | 90.3 | 0.8 | 6198.19 | 847.03 | 99.52
| 7303 | 90.3 | 0.1 | 6197.75 | 932.02 | 100.19
| 7388 | 90.6 | 1.7 | 6197.08 | 1017.01 | 101.53
| 7471 | 89.1 | 0.3 | 6197.3 | 1099.99 | 102.97
| 7558 | 92.2 | 1 | 6196.31 | 1186.97 | 103.96
| 7643 | 90.3 | 0.6 | 6194.46 | 1271.94 | 105.15
| 7727 | 89.6 | 359.6 | 6194.53 | 1355.93 | 105.29
| 7812 | 89.5 | 358.8 | 6195.2 | 1440.92 | 104.11
| 7898 | 91.1 | 358.1 | 6194.75 | 1526.89 | 101.78
| 7982 | 90.5 | 359.7 | 6193.58 | 1610.86 | 100.17
| 8067 | 89.5 | 359.4 | 6193.58 | 1695.86 | 99.5
| 8153 | 88.8 | 358.3 | 6194.85 | 1781.83 | 97.78
| 8238 | 88.1 | 359.2 | 6197.15 | 1866.78 | 95.92
| 8323 | 91.2 | 1.5 | 6197.67 | 1951.76 | 96.44
| 8408 | 89.3 | 1.5 | 6197.3 | 2036.72 | 98.67
| 8494 | 88.8 | 0.4 | 6198.73 | 2122.7 | 100.09
| 8579 | 90 | 0.6 | 6199.62 | 2207.69 | 100.83
| 8664 | 90.5 | 359.4 | 6199.24 | 2292.69 | 100.83
| 8749 | 89 | 358.3 | 6199.62 | 2377.66 | 99.13
| 8834 | 90.3 | 358.5 | 6200.13 | 2462.63 | 96.75
| 8919 | 90 | 359.6 | 6199.91 | 2547.61 | 95.35
| 9004 | 88.8 | 1.3 | 6200.8 | 2632.6 | 96.01
| 9089 | 88.7 | 0.4 | 6202.66 | 2717.57 | 97.27
| 9174 | 89.9 | 0.1 | 6203.69 | 2802.56 | 97.64
| 9259 | 89.8 | 357.4 | 6203.92 | 2887.53 | 95.79
| 9344 | 89.7 | 357.8 | 6204.29 | 2972.46 | 92.23
| 9429 | 89.9 | 358.7 | 6204.58 | 3057.42 | 89.64
| 9514 | 89.4 | 2 | 6205.1 | 3142.4 | 90.15
| 9599 | 91.5 | 6.6 | 6204.44 | 3227.13 | 96.52
| 9684 | 90.6 | 7.8 | 6202.88 | 3311.45 | 107.18
| 9768 | 88 | 3.4 | 6203.91 | 3395.01 | 115.37
| 9853 | 87.2 | 2.2 | 6207.46 | 3479.83 | 119.52
| 9938 | 89.9 | 359.4 | 6209.62 | 3564.78 | 120.7
| 10023 | 90.7 | 359.2 | 6209.17 | 3649.77 | 119.67
| 10106 | 90 | 358.1 | 6208.66 | 3732.75 | 117.71
| 10191 | 89.6 | 358.8 | 6208.96 | 3817.71 | 115.41
| 10276 | 89.7 | 358.7 | 6209.48 | 3902.69 | 113.56
| 10361 | 90.4 | 358.1 | 6209.41 | 3987.66 | 111.18
| 10446 | 90.6 | 358.3 | 6208.66 | 4072.61 | 108.51
| 10513 | 91.2 | 358 | 6207.61 | 4139.57 | 106.35
| 10574 | 91.2 | 358 | 6206.33 | 4200.52 | 104.22

## Lookup (hidden)
North Reference | RetunValue | Grid Type | ReturnValue | Deviation Indicator | ReturnValue
| 3 |  | 3 |  | 4
True |  | SPCS-Colorado Central-NAD27 |  | Directional
Grid |  | SPCS-Colorado Central-NAD83 |  | High Angle
|  | SPCS-Colorado North-NAD27 |  | Horizontal
SPCS-Colorado North-NAD83
SPCS-Colorado South-NAD27
SPCS-Colorado South-NAD83
UTM-Zone 12 NAD27
UTM-Zone 12 NAD83
UTM-Zone 13 NAD27
UTM-Zone 13 NAD83

## Sheet1
0 | 0 | 0 | 0 | 0 | 0
134 | 0.3 | 191 | 134 | -0.34 | -0.07
225 | 0.3 | 178.3 | 225 | -0.82 | -0.11
316 | 1.7 | 182.2 | 315.98 | -2.4 | -0.15
407 | 2.2 | 182.2 | 406.93 | -5.5 | -0.27
498 | 2.3 | 160 | 497.86 | -8.96 | 0.29
589 | 2.4 | 158.3 | 588.78 | -12.45 | 1.62
680 | 3.9 | 162.1 | 679.64 | -17.16 | 3.27
770 | 4.2 | 159.7 | 769.42 | -23.16 | 5.36
861 | 4.2 | 161.4 | 860.17 | -29.45 | 7.58
952 | 4.4 | 163 | 950.92 | -35.94 | 9.66
1042 | 4.4 | 163 | 1040.65 | -42.55 | 11.68
1135 | 4.2 | 165.1 | 1133.39 | -49.25 | 13.6
1226 | 4.4 | 165.5 | 1224.14 | -55.85 | 15.33
1318 | 4.5 | 167.4 | 1315.86 | -62.79 | 17
1406 | 4.5 | 168.5 | 1403.59 | -69.54 | 18.44
1491 | 4.4 | 167.1 | 1488.33 | -75.99 | 19.83
1576 | 4.4 | 163.2 | 1573.08 | -82.29 | 21.5
1660 | 4.2 | 163.9 | 1656.84 | -88.33 | 23.29
1746 | 4 | 157.4 | 1742.62 | -94.12 | 25.31
1830 | 3.7 | 161.3 | 1826.43 | -99.39 | 27.31
1916 | 3.3 | 157.2 | 1912.27 | -104.3 | 29.16
2000 | 3.8 | 162.7 | 1996.11 | -109.19 | 30.92
2085 | 3.3 | 157.4 | 2080.95 | -114.14 | 32.7
2171 | 3.3 | 154.2 | 2166.81 | -118.65 | 34.73
2255 | 4.4 | 157.1 | 2250.62 | -123.8 | 37.03
2340 | 3.7 | 158.6 | 2335.4 | -129.35 | 39.3
2425 | 4.4 | 162.9 | 2420.19 | -135.02 | 41.26
2509 | 5.6 | 170.6 | 2503.87 | -142.15 | 42.88
2594 | 5.7 | 172.5 | 2588.46 | -150.42 | 44.11
2678 | 5.8 | 174.3 | 2672.04 | -158.78 | 45.08
2763 | 6.2 | 176.6 | 2756.57 | -167.64 | 45.77
2848 | 6.2 | 176.2 | 2841.07 | -176.8 | 46.35
2933 | 5.8 | 178.7 | 2925.61 | -185.67 | 46.75
3018 | 5.1 | 179.4 | 3010.22 | -193.75 | 46.89
3103 | 4.7 | 177.3 | 3094.91 | -201 | 47.09
3186 | 4.5 | 167.6 | 3177.65 | -207.58 | 47.95
3271 | 3.8 | 164.4 | 3262.42 | -213.55 | 49.43
3356 | 4.4 | 164.3 | 3347.2 | -219.4 | 51.07
3442 | 5 | 166.4 | 3432.91 | -226.22 | 52.84
3526 | 5.3 | 166 | 3516.58 | -233.54 | 54.64
3610 | 5.6 | 165 | 3600.2 | -241.26 | 56.64
3695 | 5.6 | 165.8 | 3684.79 | -249.29 | 58.73
3780 | 5.8 | 164.1 | 3769.37 | -257.44 | 60.92
3865 | 6 | 167.1 | 3853.92 | -265.9 | 63.09
3950 | 5.5 | 170.2 | 3938.49 | -274.25 | 64.78
4035 | 3.8 | 160.4 | 4023.21 | -280.92 | 66.41
4120 | 3 | 152.8 | 4108.06 | -285.55 | 68.38
4205 | 3.3 | 160.2 | 4192.93 | -289.83 | 70.22
4289 | 3.2 | 168.7 | 4276.8 | -294.4 | 71.5
4373 | 3.3 | 181.3 | 4360.66 | -299.12 | 71.9
4458 | 4.1 | 179.7 | 4445.49 | -304.6 | 71.86
4543 | 4.8 | 170.4 | 4530.23 | -311.15 | 72.47
4628 | 5.5 | 171.5 | 4614.89 | -318.68 | 73.67
4713 | 4.6 | 174.3 | 4699.56 | -326.1 | 74.61
4798 | 3.1 | 167.4 | 4784.36 | -331.74 | 75.45
4883 | 2.1 | 160.7 | 4869.27 | -335.45 | 76.47
4968 | 2.6 | 171.8 | 4954.2 | -338.83 | 77.26
5052 | 3.9 | 155.3 | 5038.07 | -343.31 | 78.72
5137 | 4 | 146.9 | 5122.87 | -348.42 | 81.55
5222 | 3.7 | 140 | 5207.67 | -353 | 84.93
5307 | 3.7 | 156.9 | 5292.5 | -357.63 | 87.77
5393 | 3.4 | 157.1 | 5378.33 | -362.53 | 89.85
5478 | 2.7 | 146.9 | 5463.21 | -366.53 | 91.92
5561 | 2 | 134.4 | 5546.14 | -369.18 | 94.03
5604 | 1.8 | 123.1 | 5589.12 | -370.07 | 95.13
5647 | 1.1 | 50 | 5632.11 | -370.18 | 96.01
5689 | 4.4 | 1.3 | 5674.06 | -368.31 | 96.36
5731 | 8.2 | 356.9 | 5715.8 | -363.7 | 96.23
5773 | 11.4 | 357.8 | 5757.18 | -356.56 | 95.91
5815 | 14.9 | 0.6 | 5798.07 | -347.01 | 95.81
5857 | 17.1 | 356.7 | 5838.44 | -335.45 | 95.51
5900 | 20.8 | 357.4 | 5879.11 | -321.5 | 94.8
5943 | 24.8 | 357.4 | 5918.74 | -304.86 | 94.04
5985 | 29 | 358.1 | 5956.19 | -285.88 | 93.3
6028 | 32.9 | 356.6 | 5993.06 | -263.79 | 92.26
6070 | 36 | 355.2 | 6027.69 | -240.1 | 90.55
6113 | 40.1 | 354.3 | 6061.54 | -213.72 | 88.12
6155 | 45.1 | 353.9 | 6092.45 | -185.45 | 85.2
6198 | 51.5 | 353.9 | 6121.04 | -153.54 | 81.79
6233 | 57.4 | 354.3 | 6141.38 | -125.23 | 78.86
6313 | 70 | 357.1 | 6176.76 | -53.86 | 73.59
6358 | 76.7 | 359.4 | 6189.65 | -10.79 | 72.29
6404 | 81 | 1.3 | 6198.54 | 34.33 | 72.57
6450 | 84 | 1.7 | 6204.54 | 79.91 | 73.77
6495 | 87 | 2.4 | 6208.07 | 124.74 | 75.37
6541 | 88 | 2 | 6210.08 | 170.66 | 77.14
6625 | 91.3 | 2.5 | 6210.59 | 254.58 | 80.43
6710 | 91.3 | 1.3 | 6208.67 | 339.51 | 83.25
6794 | 91.2 | 1.5 | 6206.83 | 423.47 | 85.3
6880 | 90.7 | 0.1 | 6205.41 | 509.44 | 86.5
6965 | 92.8 | 2.4 | 6202.81 | 594.37 | 88.36
7049 | 91.9 | 2.9 | 6199.37 | 678.21 | 92.24
7133 | 89.7 | 3.1 | 6198.19 | 762.08 | 96.63
7218 | 90.3 | 0.8 | 6198.19 | 847.03 | 99.52
7303 | 90.3 | 0.1 | 6197.75 | 932.02 | 100.19
7388 | 90.6 | 1.7 | 6197.08 | 1017.01 | 101.53
7471 | 89.1 | 0.3 | 6197.3 | 1099.99 | 102.97
7558 | 92.2 | 1 | 6196.31 | 1186.97 | 103.96
7643 | 90.3 | 0.6 | 6194.46 | 1271.94 | 105.15
7727 | 89.6 | 359.6 | 6194.53 | 1355.93 | 105.29
7812 | 89.5 | 358.8 | 6195.2 | 1440.92 | 104.11
7898 | 91.1 | 358.1 | 6194.75 | 1526.89 | 101.78
7982 | 90.5 | 359.7 | 6193.58 | 1610.86 | 100.17
8067 | 89.5 | 359.4 | 6193.58 | 1695.86 | 99.5
8153 | 88.8 | 358.3 | 6194.85 | 1781.83 | 97.78
8238 | 88.1 | 359.2 | 6197.15 | 1866.78 | 95.92
8323 | 91.2 | 1.5 | 6197.67 | 1951.76 | 96.44
8408 | 89.3 | 1.5 | 6197.3 | 2036.72 | 98.67
8494 | 88.8 | 0.4 | 6198.73 | 2122.7 | 100.09
8579 | 90 | 0.6 | 6199.62 | 2207.69 | 100.83
8664 | 90.5 | 359.4 | 6199.24 | 2292.69 | 100.83
8749 | 89 | 358.3 | 6199.62 | 2377.66 | 99.13
8834 | 90.3 | 358.5 | 6200.13 | 2462.63 | 96.75
8919 | 90 | 359.6 | 6199.91 | 2547.61 | 95.35
9004 | 88.8 | 1.3 | 6200.8 | 2632.6 | 96.01
9089 | 88.7 | 0.4 | 6202.66 | 2717.57 | 97.27
9174 | 89.9 | 0.1 | 6203.69 | 2802.56 | 97.64
9259 | 89.8 | 357.4 | 6203.92 | 2887.53 | 95.79
9344 | 89.7 | 357.8 | 6204.29 | 2972.46 | 92.23
9429 | 89.9 | 358.7 | 6204.58 | 3057.42 | 89.64
9514 | 89.4 | 2 | 6205.1 | 3142.4 | 90.15
9599 | 91.5 | 6.6 | 6204.44 | 3227.13 | 96.52
9684 | 90.6 | 7.8 | 6202.88 | 3311.45 | 107.18
9768 | 88 | 3.4 | 6203.91 | 3395.01 | 115.37
9853 | 87.2 | 2.2 | 6207.46 | 3479.83 | 119.52
9938 | 89.9 | 359.4 | 6209.62 | 3564.78 | 120.7
10023 | 90.7 | 359.2 | 6209.17 | 3649.77 | 119.67
10106 | 90 | 358.1 | 6208.66 | 3732.75 | 117.71
10191 | 89.6 | 358.8 | 6208.96 | 3817.71 | 115.41
10276 | 89.7 | 358.7 | 6209.48 | 3902.69 | 113.56
10361 | 90.4 | 358.1 | 6209.41 | 3987.66 | 111.18
10446 | 90.6 | 358.3 | 6208.66 | 4072.61 | 108.51
10513 | 91.2 | 358 | 6207.61 | 4139.57 | 106.35
10574 | 91.2 | 358 | 6206.33 | 4200.52 | 104.22