## Data
Header Information | measured depth (ft) | inclination (°) | azimuth (°) | true vertical depth (ft) | northing +N/-S (ft) | easting +E/-W (ft)
Operator Name | 0 | 0 | 324.6 | 0 | 0 | 0
Kerr-Mcgee | 20 | 0 | 324.6 | 20 | 0 | 0
Operator Number | 125 | 0.2 | 324.6 | 125 | 0.15 | -0.11
47120 | 187 | 0.3 | 308.3 | 187 | 0.34 | -0.3
Well Name and Number | 249 | 0.5 | 310 | 249 | 0.61 | -0.63
VIPER PYRO 26N2-14HZ | 311 | 0.2 | 292.3 | 311 | 0.83 | -0.94
API Number (if available) | 373 | 0.4 | 103.5 | 373 | 0.82 | -0.83
05-123-41427 | 457 | 0.6 | 106.2 | 456.99 | 0.63 | -0.12
Location: QQ SEC TWP RGE | 542 | 1.4 | 83.2 | 541.98 | 0.63 | 1.34
NWNW Sec 15-T3N-R67W | 627 | 3.5 | 83.8 | 626.9 | 1.03 | 4.95
Citing Type: Planned or Actual | 712 | 5.7 | 87.4 | 711.62 | 1.5 | 11.75
ACTUAL | 784 | 6.8 | 87.3 | 783.19 | 1.86 | 19.58
Deviation Indicator | 936 | 7.56 | 87.6 | 934 | 2.71 | 38.55
Horizontal | 1029 | 7.56 | 75.33 | 1026.19 | 4.51 | 50.59
North Reference | 1122 | 8.28 | 60.71 | 1118.32 | 9.34 | 62.35
True | 1215 | 7.79 | 48.18 | 1210.41 | 16.82 | 72.88
Grid Type | 1308 | 7.52 | 31.28 | 1302.59 | 26.22 | 80.74
#VALUE! | 1402 | 8.28 | 12.75 | 1395.71 | 38.08 | 85.43
VS Direction: 91.01° | 1495 | 9.28 | 4.09 | 1487.63 | 52.09 | 87.44
| 1588 | 10.65 | 355.95 | 1579.23 | 68.15 | 87.37
| 1681 | 11.56 | 348.61 | 1670.49 | 85.86 | 84.92
| 1774 | 11.17 | 349.33 | 1761.67 | 103.84 | 81.42
| 1960 | 12.28 | 344.92 | 1943.79 | 140.65 | 72.93
| 2146 | 10.68 | 343.05 | 2126.06 | 176.24 | 62.76
| 2239 | 11.29 | 342.11 | 2217.35 | 193.14 | 57.45
| 2332 | 12.64 | 343.76 | 2308.33 | 211.58 | 51.81
| 2425 | 13.72 | 346.27 | 2398.88 | 232.06 | 46.35
| 2518 | 13.77 | 345.76 | 2489.22 | 253.5 | 41.01
| 2607 | 13.57 | 346.73 | 2575.7 | 273.93 | 36.01
| 2697 | 13.08 | 345.85 | 2663.27 | 294.08 | 31.09
| 2787 | 12.21 | 344.91 | 2751.09 | 313.15 | 26.12
| 2877 | 11.23 | 345.36 | 2839.21 | 330.82 | 21.43
| 2966 | 10.21 | 345.51 | 2926.66 | 346.84 | 17.27
| 3056 | 10.47 | 344.65 | 3015.2 | 362.45 | 13.11
| 3146 | 10.88 | 347.48 | 3103.64 | 378.62 | 9.1
| 3236 | 11.53 | 349.3 | 3191.92 | 395.76 | 5.59
| 3325 | 12.08 | 346.56 | 3279.04 | 413.55 | 1.77
| 3415 | 12.39 | 343.35 | 3367 | 431.96 | -3.18
| 3505 | 11.16 | 342.19 | 3455.1 | 449.51 | -8.61
| 3595 | 11.59 | 344.9 | 3543.34 | 466.53 | -13.63
| 3685 | 13.31 | 347 | 3631.22 | 485.35 | -18.32
| 3775 | 12.79 | 347.01 | 3718.89 | 505.15 | -22.89
| 3865 | 12.55 | 348 | 3806.7 | 524.43 | -27.16
| 3955 | 10.62 | 345.78 | 3894.86 | 542.03 | -31.23
| 4044 | 10.02 | 347.16 | 3982.42 | 557.53 | -34.97
| 4134 | 10.43 | 346.53 | 4070.99 | 573.09 | -38.6
| 4224 | 9.04 | 341.05 | 4159.7 | 587.7 | -42.8
| 4314 | 8.25 | 336.79 | 4248.68 | 600.32 | -47.64
| 4404 | 7.26 | 338.55 | 4337.85 | 611.55 | -52.26
| 4494 | 5.3 | 354.46 | 4427.31 | 620.98 | -54.74
| 4583 | 2.83 | 354.61 | 4516.08 | 627.26 | -55.35
| 4673 | 1.11 | 323.44 | 4606.03 | 630.17 | -56.08
| 4763 | 1.36 | 318.96 | 4696.01 | 631.68 | -57.3
| 4853 | 1.02 | 272.56 | 4785.99 | 632.52 | -58.8
| 4943 | 1.39 | 232.01 | 4875.97 | 631.88 | -60.46
| 5032 | 1.31 | 244.68 | 4964.95 | 630.78 | -62.23
| 5122 | 1.16 | 250.79 | 5054.93 | 630.04 | -64.02
| 5212 | 0.96 | 247.03 | 5144.91 | 629.45 | -65.57
| 5302 | 1.01 | 230.56 | 5234.9 | 628.65 | -66.88
| 5392 | 1.11 | 219.79 | 5324.88 | 627.48 | -68.05
| 5482 | 0.3 | 233.16 | 5414.87 | 626.67 | -68.8
| 5661 | 1.43 | 254.53 | 5593.85 | 625.79 | -71.32
| 5751 | 0.18 | 38.08 | 5683.84 | 625.6 | -72.32
| 5841 | 0.13 | 259.33 | 5773.84 | 625.69 | -72.33
| 5931 | 0.28 | 191.74 | 5863.84 | 625.46 | -72.48
| 6020 | 0.58 | 214.07 | 5952.84 | 624.87 | -72.77
| 6110 | 0.68 | 204.06 | 6042.83 | 624.01 | -73.25
| 6200 | 0.65 | 220.23 | 6132.83 | 623.13 | -73.79
| 6290 | 0.44 | 191.82 | 6222.82 | 622.4 | -74.2
| 6335 | 4.1 | 100.39 | 6267.79 | 621.94 | -72.65
| 6379 | 8.85 | 97.71 | 6311.49 | 621.21 | -67.74
| 6469 | 16.88 | 91.19 | 6399.17 | 620 | -47.79
| 6559 | 23.37 | 91.02 | 6483.63 | 619.41 | -16.84
| 6649 | 31.24 | 90.03 | 6563.54 | 619.08 | 24.41
| 6739 | 40.61 | 90.85 | 6636.34 | 618.64 | 77.15
| 6829 | 47.08 | 91.37 | 6701.21 | 617.41 | 139.45
| 6919 | 52.45 | 91.23 | 6759.32 | 615.86 | 208.11
| 7009 | 63.6 | 93.79 | 6806.91 | 612.42 | 284.25
| 7098 | 70.94 | 93.03 | 6841.28 | 607.55 | 366.14
| 7144 | 71.68 | 91.69 | 6856.02 | 605.76 | 409.67
| 7188 | 72.07 | 89.6 | 6869.71 | 605.29 | 451.48
| 7233 | 76.11 | 89.35 | 6882.04 | 605.68 | 494.75
| 7278 | 80.49 | 90.71 | 6891.17 | 605.66 | 538.8
| 7307 | 83.52 | 91.78 | 6895.2 | 605.03 | 567.51
| 7435 | 86.9 | 91.9 | 6905.89 | 600.94 | 694.98
| 7480 | 87.15 | 91.55 | 6908.22 | 599.58 | 739.9
| 7570 | 87.98 | 91.61 | 6912.04 | 597.11 | 829.78
| 7660 | 89.18 | 92.14 | 6914.27 | 594.16 | 919.7
| 7750 | 89.55 | 91.89 | 6915.27 | 591 | 1009.64
| 7840 | 89.99 | 92.03 | 6915.63 | 587.92 | 1099.59
| 7929 | 90.31 | 91.35 | 6915.4 | 585.29 | 1188.55
| 8019 | 90.32 | 90.15 | 6914.91 | 584.12 | 1278.54
| 8109 | 89.58 | 89.96 | 6914.98 | 584.03 | 1368.54
| 8199 | 89.64 | 90.22 | 6915.6 | 583.89 | 1458.54
| 8288 | 90.4 | 90.04 | 6915.57 | 583.69 | 1547.53
| 8378 | 89.63 | 90.11 | 6915.54 | 583.57 | 1637.53
| 8468 | 89.6 | 89.53 | 6916.15 | 583.85 | 1727.53
| 8558 | 88.73 | 89.42 | 6917.46 | 584.68 | 1817.52
| 8648 | 89.13 | 89.54 | 6919.14 | 585.49 | 1907.5
| 8738 | 89.01 | 89.65 | 6920.6 | 586.13 | 1997.48
| 8827 | 88.67 | 89.28 | 6922.4 | 586.96 | 2086.46
| 8917 | 88.63 | 88.86 | 6924.52 | 588.42 | 2176.42
| 9007 | 88.54 | 89.91 | 6926.74 | 589.39 | 2266.39
| 9097 | 89.4 | 90.67 | 6928.36 | 588.93 | 2356.37
| 9186 | 89.25 | 90.54 | 6929.41 | 587.99 | 2445.36
| 9276 | 89.28 | 90.72 | 6930.57 | 587 | 2535.35
| 9366 | 89.03 | 90.4 | 6931.89 | 586.12 | 2625.33
| 9456 | 89.99 | 90.8 | 6932.66 | 585.18 | 2715.33
| 9545 | 90.14 | 90.67 | 6932.56 | 584.04 | 2804.32
| 9635 | 90.32 | 90.64 | 6932.2 | 583.01 | 2894.31
| 9725 | 90.17 | 90.76 | 6931.82 | 581.91 | 2984.3
| 9815 | 89.92 | 90.77 | 6931.74 | 580.71 | 3074.3
| 9905 | 89.71 | 90.91 | 6932.04 | 579.39 | 3164.29
| 9995 | 89.58 | 90.86 | 6932.59 | 578 | 3254.27
| 10084 | 89.61 | 90.94 | 6933.22 | 576.6 | 3343.26
| 10174 | 89.7 | 90.91 | 6933.76 | 575.15 | 3433.25
| 10264 | 89.55 | 90.78 | 6934.35 | 573.82 | 3523.23
| 10354 | 89.43 | 90.84 | 6935.15 | 572.55 | 3613.22
| 10447 | 88.96 | 90.65 | 6936.46 | 571.34 | 3706.2
| 10540 | 89.21 | 90.64 | 6937.95 | 570.29 | 3799.19
| 10633 | 89.49 | 90.69 | 6939 | 569.21 | 3892.17
| 10726 | 89.27 | 90.74 | 6940.01 | 568.05 | 3985.16
| 10819 | 89.98 | 90.67 | 6940.62 | 566.91 | 4078.15
| 10912 | 89.89 | 90.47 | 6940.72 | 565.98 | 4171.15
| 11005 | 88.93 | 91.43 | 6941.68 | 564.44 | 4264.13
| 11099 | 88.1 | 91.41 | 6944.11 | 562.11 | 4358.07
| 11192 | 88.96 | 92.32 | 6946.5 | 559.09 | 4450.98
| 11285 | 90.38 | 92.74 | 6947.04 | 554.98 | 4543.89
| 11378 | 90.04 | 92.26 | 6946.7 | 550.92 | 4636.8
| 11471 | 90.01 | 93.22 | 6946.65 | 546.48 | 4729.69
| 11564 | 89.3 | 91.12 | 6947.22 | 542.96 | 4822.62
| 11657 | 90.32 | 91.61 | 6947.52 | 540.74 | 4915.59
| 11750 | 89.86 | 90.45 | 6947.38 | 539.07 | 5008.57
| 11843 | 89.95 | 90.47 | 6947.53 | 538.32 | 5101.57
| 11936 | 90.19 | 90.86 | 6947.42 | 537.24 | 5194.56
| 12029 | 90.07 | 90.75 | 6947.21 | 535.94 | 5287.55
| 12122 | 90.22 | 90.96 | 6946.97 | 534.55 | 5380.54
| 12215 | 90.16 | 91.41 | 6946.66 | 532.63 | 5473.52
| 12304 | 89.98 | 91.85 | 6946.55 | 530.1 | 5562.49
| 12394 | 89.73 | 92.49 | 6946.78 | 526.69 | 5652.42
| 12484 | 89.08 | 90.85 | 6947.72 | 524.07 | 5742.37
| 12574 | 88.07 | 90.74 | 6949.95 | 522.82 | 5832.34
| 12664 | 89.27 | 90.87 | 6952.04 | 521.55 | 5922.3
| 12753 | 89.24 | 90.88 | 6953.2 | 520.19 | 6011.28
| 12843 | 89.02 | 90.95 | 6954.57 | 518.76 | 6101.26
| 12933 | 89.15 | 91.02 | 6956 | 517.21 | 6191.24
| 13023 | 88.19 | 90.76 | 6958.09 | 515.81 | 6281.2
| 13113 | 89.76 | 90.51 | 6959.7 | 514.82 | 6371.18
| 13203 | 89.76 | 90.51 | 6960.08 | 514.01 | 6461.17
| 13292 | 89.36 | 90.67 | 6960.76 | 513.1 | 6550.17
| 13382 | 89.52 | 90.78 | 6961.64 | 511.96 | 6640.15
| 13472 | 89.12 | 90.59 | 6962.71 | 510.88 | 6730.14
| 13562 | 88.78 | 90.67 | 6964.36 | 509.89 | 6820.12
| 13652 | 89.33 | 90.5 | 6965.85 | 508.97 | 6910.1
| 13742 | 89.64 | 91.29 | 6966.65 | 507.57 | 7000.09
| 13831 | 89.36 | 91.14 | 6967.43 | 505.68 | 7089.06
| 13921 | 90.53 | 91.44 | 6967.52 | 503.66 | 7179.04
| 14011 | 90.62 | 91.45 | 6966.61 | 501.39 | 7269.01
| 14101 | 90.38 | 92.35 | 6965.83 | 498.4 | 7358.95
| 14191 | 89.05 | 91.86 | 6966.28 | 495.1 | 7448.89
| 14280 | 89.51 | 92.14 | 6967.39 | 491.99 | 7537.83
| 14370 | 88.31 | 91.85 | 6969.11 | 488.86 | 7627.75
| 14460 | 88.93 | 91.85 | 6971.27 | 485.95 | 7717.68
| 14550 | 87.66 | 90.65 | 6973.95 | 483.99 | 7807.62
| 14639 | 87.94 | 90.8 | 6977.37 | 482.87 | 7896.54
| 14729 | 88.22 | 91.01 | 6980.38 | 481.45 | 7986.48
| 14819 | 88.34 | 91.12 | 6983.09 | 479.77 | 8076.43
| 14909 | 88.13 | 91.29 | 6985.86 | 477.88 | 8166.36
| 14999 | 87.91 | 91.35 | 6988.97 | 475.81 | 8256.29
| 15088 | 87.57 | 91.49 | 6992.48 | 473.61 | 8345.19
| 15178 | 87.51 | 90.99 | 6996.34 | 471.66 | 8435.08
| 15268 | 87.02 | 90.88 | 7000.63 | 470.19 | 8524.97
| 15358 | 86.96 | 90.72 | 7005.36 | 468.94 | 8614.84
| 15447 | 88.4 | 90.45 | 7008.96 | 468.03 | 8703.76
| 15537 | 87.66 | 90.17 | 7012.06 | 467.54 | 8793.7
| 15627 | 87.72 | 90.12 | 7015.68 | 467.32 | 8883.63
| 15717 | 87.51 | 89.75 | 7019.43 | 467.42 | 8973.55
| 15806 | 87.54 | 89.5 | 7023.27 | 468 | 9062.46
| 15896 | 87.91 | 89.25 | 7026.85 | 468.98 | 9152.39
| 15986 | 88.46 | 89.48 | 7029.7 | 469.98 | 9242.34
| 16076 | 87.97 | 91.21 | 7032.5 | 469.44 | 9332.29
| 16165 | 87.88 | 90.97 | 7035.72 | 467.74 | 9421.21
| 16255 | 88.4 | 91.15 | 7038.64 | 466.08 | 9511.15
| 16345 | 88.52 | 91.17 | 7041.06 | 464.26 | 9601.1
| 16435 | 88.43 | 91.16 | 7043.46 | 462.43 | 9691.05
| 16524 | 88.8 | 91.32 | 7045.61 | 460.5 | 9780
| 16614 | 89.08 | 91.39 | 7047.27 | 458.38 | 9869.96
| 16704 | 89.36 | 91.53 | 7048.5 | 456.08 | 9959.92
| 16839 | 89.57 | 91.37 | 7049.76 | 452.67 | 10094.87
| 16905 | 89.57 | 91.37 | 7050.25 | 451.09 | 10160.85

## Lookup (hidden)
North Reference | RetunValue | Grid Type | ReturnValue | Deviation Indicator | ReturnValue
| 2 |  | 0 |  | 4
True |  | SPCS-Colorado Central-NAD27 |  | Directional
Grid |  | SPCS-Colorado Central-NAD83 |  | High Angle
|  | SPCS-Colorado North-NAD27 |  | Horizontal
SPCS-Colorado North-NAD83
SPCS-Colorado South-NAD27
SPCS-Colorado South-NAD83
UTM-Zone 12 NAD27
UTM-Zone 12 NAD83
UTM-Zone 13 NAD27
UTM-Zone 13 NAD83