## Data
Header Information | measured depth (ft) | inclination (°) | azimuth (°) | true vertical depth (ft) | northing +N/-S (ft) | easting +E/-W (ft)
Operator Name | 0 | 0 | 214.8 | 0 | 0 | 0
Kerr-Mcgee | 20 | 0 | 214.8 | 20 | 0 | 0
Operator Number | 125 | 0.3 | 214.8 | 125 | -0.23 | -0.16
47120 | 187 | 0.3 | 279 | 187 | -0.33 | -0.41
Well Name and Number | 249 | 0.1 | 227.8 | 249 | -0.34 | -0.61
VIPER PYRO STATE 16N2-10HZ | 311 | 0.2 | 175.6 | 311 | -0.49 | -0.64
API Number (if available) | 373 | 0.2 | 324.7 | 373 | -0.51 | -0.7
05-123-41431 | 457 | 0.7 | 307.2 | 457 | -0.08 | -1.19
Location: QQ SEC TWP RGE | 542 | 1.5 | 321.7 | 541.98 | 1.11 | -2.29
NWNW Sec 15-T3N-R67W | 627 | 3.1 | 328.8 | 626.91 | 3.95 | -4.17
Citing Type: Planned or Actual | 712 | 5.5 | 329 | 711.66 | 9.41 | -7.46
ACTUAL | 797 | 7.9 | 327.2 | 796.08 | 17.81 | -12.73
Deviation Indicator | 881 | 9.2 | 327.2 | 879.14 | 28.31 | -19.49
Horizontal | 966 | 9.3 | 331.6 | 963.04 | 40.06 | -26.44
North Reference | 1051 | 10 | 327.7 | 1046.83 | 52.34 | -33.65
True | 1136 | 11 | 321.4 | 1130.41 | 64.92 | -42.65
Grid Type | 1219 | 12.6 | 315.4 | 1211.66 | 77.55 | -53.95
#VALUE! | 1302 | 14.3 | 314.4 | 1292.38 | 91.17 | -67.63
VS Direction: 90.92° | 1387 | 15.6 | 313.6 | 1374.5 | 106.4 | -83.41
| 1473 | 17.8 | 316.2 | 1456.87 | 123.86 | -100.88
| 1557 | 20.1 | 320 | 1536.31 | 144.19 | -119.05
| 1642 | 21.4 | 323.7 | 1615.8 | 167.88 | -137.62
| 1684 | 21.6 | 324.6 | 1654.88 | 180.35 | -146.64
| 1727 | 21.4 | 326.2 | 1694.89 | 193.32 | -155.58
| 1770 | 21.2 | 327.8 | 1734.95 | 206.42 | -164.09
| 1812 | 21 | 329.7 | 1774.14 | 219.35 | -171.94
| 1855 | 20.3 | 331.4 | 1814.37 | 232.55 | -179.39
| 1865 | 20.2 | 331.4 | 1823.76 | 235.59 | -181.05
| 1989 | 19.92 | 333.16 | 1940.23 | 273.23 | -200.84
| 2084 | 21.37 | 331.54 | 2029.13 | 302.89 | -216.39
| 2179 | 21.05 | 326.68 | 2117.7 | 332.37 | -234.01
| 2274 | 21.09 | 322.88 | 2206.36 | 360.25 | -253.7
| 2370 | 21.41 | 317.72 | 2295.84 | 386.99 | -275.91
| 2465 | 22.58 | 319.1 | 2383.92 | 413.61 | -299.52
| 2560 | 22.05 | 319.35 | 2471.81 | 440.92 | -323.08
| 2656 | 22.88 | 315.27 | 2560.53 | 467.86 | -347.96
| 2751 | 21.68 | 315.26 | 2648.43 | 493.44 | -373.31
| 2846 | 19.8 | 314.93 | 2737.27 | 517.27 | -397.05
| 2941 | 19.76 | 317.29 | 2826.67 | 540.43 | -419.33
| 3036 | 20.98 | 319.3 | 2915.73 | 565.13 | -441.32
| 3131 | 21.53 | 316.86 | 3004.27 | 590.74 | -464.33
| 3226 | 20.66 | 314.58 | 3092.9 | 615.23 | -488.19
| 3320 | 20.64 | 311.92 | 3180.86 | 637.94 | -512.33
| 3416 | 21 | 310.54 | 3270.59 | 660.42 | -537.99
| 3510 | 20.54 | 309.49 | 3358.49 | 681.86 | -563.51
| 3606 | 19.88 | 311.87 | 3448.58 | 703.46 | -588.67
| 3701 | 19.63 | 316.82 | 3537.99 | 725.88 | -611.62
| 3796 | 21.65 | 321.96 | 3626.9 | 751.32 | -633.34
| 3891 | 23.06 | 322.5 | 3714.75 | 779.89 | -655.46
| 3986 | 22.3 | 321.01 | 3802.41 | 808.66 | -678.13
| 4081 | 19.96 | 317.68 | 3891.02 | 834.66 | -700.39
| 4176 | 17.94 | 316.57 | 3980.87 | 857.28 | -721.37
| 4271 | 17.01 | 317.63 | 4071.48 | 878.17 | -740.79
| 4367 | 14.99 | 315.14 | 4163.76 | 897.35 | -759.02
| 4462 | 13.87 | 313.67 | 4255.76 | 913.92 | -775.92
| 4557 | 11.56 | 314.82 | 4348.42 | 928.49 | -790.91
| 4652 | 9.03 | 310.49 | 4441.89 | 940.04 | -803.33
| 4747 | 7.18 | 312.16 | 4535.94 | 948.87 | -813.41
| 4842 | 5.93 | 323.18 | 4630.32 | 956.78 | -820.75
| 4938 | 4.53 | 311.44 | 4725.92 | 963.26 | -826.56
| 5033 | 1.89 | 288.74 | 4820.76 | 966.25 | -830.86
| 5129 | 0.81 | 217 | 4916.74 | 966.22 | -832.77
| 5224 | 0.86 | 224.15 | 5011.73 | 965.17 | -833.67
| 5319 | 0.82 | 115.35 | 5106.72 | 964.37 | -833.55
| 5509 | 0.43 | 134.33 | 5296.71 | 963.29 | -831.81
| 5699 | 0.65 | 166 | 5486.7 | 961.74 | -831.04
| 5889 | 0.8 | 164.31 | 5676.69 | 959.42 | -830.42
| 5984 | 0.67 | 156.36 | 5771.68 | 958.27 | -830.02
| 6175 | 0.98 | 163.41 | 5962.66 | 955.68 | -829.11
| 6271 | 1.04 | 168.16 | 6058.65 | 954.04 | -828.69
| 6366 | 0.21 | 357.92 | 6153.64 | 953.38 | -828.52
| 6461 | 0.11 | 242.74 | 6248.64 | 953.51 | -828.61
| 6556 | 5.13 | 101.02 | 6343.52 | 952.65 | -824.52
| 6651 | 14.03 | 103.21 | 6437.1 | 949.2 | -809.11
| 6746 | 17.72 | 102.23 | 6528.46 | 943.51 | -783.76
| 6840 | 26.69 | 99.52 | 6615.4 | 936.97 | -748.89
| 6935 | 37.21 | 95.98 | 6695.9 | 930.43 | -699.13
| 7031 | 46.74 | 92.99 | 6767.2 | 925.57 | -635.2
| 7123 | 51.6 | 88.61 | 6827.35 | 924.7 | -565.65
| 7219 | 59.38 | 90.63 | 6881.7 | 925.16 | -486.61
| 7266 | 60.51 | 91.53 | 6905.24 | 924.39 | -445.94
| 7314 | 66.98 | 91.29 | 6926.46 | 923.33 | -402.92
| 7408 | 78.14 | 91.74 | 6954.59 | 920.95 | -313.42
| 7503 | 82.11 | 89.76 | 6970.88 | 919.74 | -219.86
| 7550 | 87.4 | 88.88 | 6975.17 | 920.3 | -173.07
| 7595 | 90.58 | 88.97 | 6975.97 | 921.14 | -128.09
| 7689 | 89.93 | 88.1 | 6975.55 | 923.54 | -34.13
| 7784 | 88.03 | 87.44 | 6977.24 | 927.24 | 60.78
| 7879 | 88.64 | 87.08 | 6980 | 931.78 | 155.63
| 7975 | 88.37 | 88.89 | 6982.51 | 935.15 | 251.53
| 8070 | 88.61 | 90.88 | 6985.01 | 935.34 | 346.5
| 8165 | 89.38 | 90.65 | 6986.68 | 934.08 | 441.47
| 8261 | 89.53 | 90.8 | 6987.59 | 932.86 | 537.46
| 8356 | 91.35 | 91.75 | 6986.86 | 930.75 | 632.43
| 8452 | 89.6 | 88.17 | 6986.06 | 930.81 | 728.41
| 8546 | 90.61 | 88.71 | 6985.89 | 933.37 | 822.37
| 8642 | 91.63 | 87.85 | 6984.01 | 936.25 | 918.31
| 8737 | 90.3 | 87.92 | 6982.41 | 939.76 | 1013.23
| 8832 | 89.5 | 88.43 | 6982.58 | 942.78 | 1108.18
| 8927 | 88.54 | 90.31 | 6984.2 | 943.83 | 1203.15
| 9023 | 88.18 | 92.47 | 6986.95 | 941.5 | 1299.08
| 9118 | 88.7 | 92.18 | 6989.54 | 937.65 | 1393.96
| 9214 | 89.1 | 91.9 | 6991.38 | 934.23 | 1489.89
| 9309 | 90.3 | 92.65 | 6991.88 | 930.46 | 1584.81
| 9405 | 90.27 | 91.27 | 6991.4 | 927.18 | 1680.75
| 9500 | 88.55 | 90.49 | 6992.38 | 925.72 | 1775.73
| 9595 | 88.7 | 89.99 | 6994.66 | 925.32 | 1870.7
| 9690 | 88.86 | 89.51 | 6996.68 | 925.74 | 1965.68
| 9785 | 88.09 | 92.41 | 6999.21 | 924.15 | 2060.62
| 9880 | 89.87 | 92.81 | 7000.9 | 919.82 | 2155.5
| 9974 | 90.39 | 93.59 | 7000.69 | 914.57 | 2249.35
| 10069 | 90.24 | 93.35 | 7000.17 | 908.82 | 2344.18
| 10164 | 90.36 | 93.19 | 6999.67 | 903.4 | 2439.02
| 10259 | 91.35 | 92.8 | 6998.25 | 898.44 | 2533.88
| 10355 | 91.57 | 92.72 | 6995.81 | 893.82 | 2629.74
| 10450 | 90.03 | 89.99 | 6994.48 | 891.57 | 2724.69
| 10544 | 90.15 | 88.19 | 6994.33 | 893.07 | 2818.67
| 10639 | 89.22 | 90.2 | 6994.85 | 894.4 | 2913.66
| 10735 | 89.16 | 90.26 | 6996.21 | 894.02 | 3009.65
| 10830 | 89.69 | 89.38 | 6997.16 | 894.32 | 3104.64
| 10926 | 90.21 | 89.01 | 6997.25 | 895.66 | 3200.63
| 11020 | 90.15 | 90.91 | 6996.95 | 895.73 | 3294.62
| 11116 | 88.73 | 91.47 | 6997.89 | 893.74 | 3390.6
| 11211 | 89.16 | 91.2 | 6999.64 | 891.52 | 3485.55
| 11306 | 89.47 | 91 | 7000.78 | 889.7 | 3580.53
| 11399 | 90.33 | 91.01 | 7000.94 | 888.07 | 3673.51
| 11495 | 90.95 | 90.9 | 6999.87 | 886.47 | 3769.49
| 11590 | 90.8 | 93.37 | 6998.41 | 882.93 | 3864.41
| 11684 | 92.36 | 93.91 | 6995.82 | 876.96 | 3958.18
| 11780 | 90.92 | 91.8 | 6993.08 | 872.19 | 4054.02
| 11875 | 89.93 | 91.48 | 6992.37 | 869.47 | 4148.97
| 11971 | 91.45 | 91.19 | 6991.21 | 867.23 | 4244.94
| 12066 | 89.56 | 91.34 | 6990.38 | 865.13 | 4339.91
| 12161 | 90.83 | 90.95 | 6990.05 | 863.24 | 4434.88
| 12256 | 87.9 | 89.98 | 6991.11 | 862.46 | 4529.86
| 12350 | 88.33 | 89.91 | 6994.2 | 862.55 | 4623.81
| 12443 | 89.23 | 89.39 | 6996.18 | 863.12 | 4716.79
| 12539 | 89.9 | 89.36 | 6996.91 | 864.17 | 4812.78
| 12609 | 89.78 | 89.74 | 6997.1 | 864.72 | 4882.78
| 12674 | 89.78 | 89.74 | 6997.35 | 865.01 | 4947.78

## Lookup (hidden)
North Reference | RetunValue | Grid Type | ReturnValue | Deviation Indicator | ReturnValue
| 2 |  | 0 |  | 4
True |  | SPCS-Colorado Central-NAD27 |  | Directional
Grid |  | SPCS-Colorado Central-NAD83 |  | High Angle
|  | SPCS-Colorado North-NAD27 |  | Horizontal
SPCS-Colorado North-NAD83
SPCS-Colorado South-NAD27
SPCS-Colorado South-NAD83
UTM-Zone 12 NAD27
UTM-Zone 12 NAD83
UTM-Zone 13 NAD27
UTM-Zone 13 NAD83